## 내역서
예 산 내 역 서
공 종 | 규 격 | 수 량 | 단위 | 합 계 |  | 재 료 비 |  | 노 무 비 |  | 경 비 |  | 비 고
|  |  |  | 단 가 | 금 액 | 단 가 | 금 액 | 단 가 | 금 액 | 단 가 | 금 액
*. 순공사비 |  | 0
1. 기초공 |  | 0
제체사석 운반투하 | 해상수중,0.015~0.03㎥급 | 222 | ㎥
제체사석 운반투하 | 해상수상,0.015~0.03㎥급 | 251 | ㎥
치환사석 운반투하 | 해상수중,0.015~0.03㎥급 | 408 | ㎥
피복석운반투하(해상수중) | 0.5㎥급 | 67 | ㎥
피복석운반투하(해상수상) | 0.5㎥급 | 88 | ㎥
필터사석 운반투하 | 해상수중,Ø100mm 이하 | 29 | ㎥
필터사석 운반투하 | 해상수상,Ø100mm 이하 | 51 | ㎥
사석속고르기 | 수중,0.015∼0.03㎥급 | 80 | ㎡
사석속고르기 | 수상,0.015∼0.03㎥급 | 108 | ㎡
피복석고르기 | 수중,0.1㎥급이상 | 86 | ㎡
피복석고르기 | 수상,0.1㎥급이상 | 113 | ㎡
필터사석고르기 | 수중,0.015∼0.03㎥급 | 49 | ㎡
필터사석고르기 | 수상,0.015∼0.03㎥급 | 149 | ㎡
필터매트부설 | 수중,5ton/m | 133 | ㎡
필터매트부설 | 수상,5ton/m | 201 | ㎡
상치바닥고르기 | 수상,0.015∼0.03㎥급 | 127 | ㎡
흙 쌓 기 | 다 짐 | 152 | ㎥
흙 쌓 기 | 비 다 짐 | 870 | ㎥
0
2. 상부공 |  | 0
1) 상치콘크리트 |  | 0
레미콘타설 | 무근,진동기포함 | 74 | ㎥
유로폼 | 간단 | 38 | ㎡
신축이음 | 스치로폼 | 14 | ㎡
2) 계선곡주 |  | 0
계선곡주적하 및 설치 | 5TON | 10 | 조
0
3.배수공 |  | 0
1) 토공 |  | 0
터 파 기 | 토사,BH-0.7㎥ | 80 | ㎥
되 메 우 기 | 다 짐 | 56 | ㎥
관로준설 | 토사(인력) | 4 | ㎥
2) 집수정설치 |  | 0
레미콘타설 | 무근,진동기포함 | 10 | ㎥
합판거푸집 | 6회 | 3 | ㎡
유 로 폼 | 보통 | 82 | ㎡
철근가공및조립 | 간 단 | 0.704 | Ton
주철뚜껑설치 | 1100x1100x50 | 4 | EA
사다리(STS) | 300x300 | 12 | EA
3) 관로공 |  | 0
레미콘타설 | 무근,진동기제외 | 9 | ㎥
유로폼 | 간단 | 28 | ㎡
PE삼중벽관부설 및 접합 | D600mm | 14 | M
0
4. 포장공 |  | 0
콘크리트포장 | 소규모인력,t=20cm | 744 | ㎡
보조기층포설및다짐 | 인력식소규모 | 223 | ㎥
수 축 줄 눈 설 치 |  | 140 | M
0
5. 부대공 |  | 0
1) 오탁방지망 설치 |  | 0
오탁방지막 설치 및 해체 | 1x20x25t | 5 | span
2) 각종운반비 |  | 0
중 기 운 반 |  | 1 | 식
순성토운반 | 토사,BH-0.7㎥,DT-24ton | 1022 | ㎥
잡석구입운반 | DT-24ton | 287 | ㎥
회 항 비 | L=34.0KM | 1 | 식
조합중기선운반 | L=34.0KM | 1 | 식
3) 사급자재대 |  | 0
보조기층 | 40mm이하 | 287 | ㎥
사석 | 0.001~0.03㎥이하 | 1055 | ㎥
피복석 | 0.1~1.0㎥ | 178 | ㎥
필터사석 | 100mm이하 | 96 | ㎥
계선곡주 | 5ton | 10 | EA
주철뚜껑 | 1100x1100x50 | 4 | 조
PE삼중벽관 | D600mm | 14 | M
PE삼중벽관 | 환봉지지연결구,D600mm | 2 | EA
0
0
:: |  | 0
*. 관 급 자 재 대 |  | 0
1) 레 미 콘 |  | 0
레미콘 | 25-210-12 | 246 | ㎥
조 달 수 수 료 | 재료비의 | 1 | %
2) 조 정 액 |  | 0
조 정 액 |  | 1 | 식

## 원가계산서
원 가 계 산 서
구 분 | 산 출 근 거 | 금 액 | 비 고
1. 순 공 사 비
2. 재 료 비
3. 직 접 노 무 비
4. 경 비
5. 간 접 노 무 비 |  |  | [3] x 12.6%
6. 산 재 보 험 료 |  |  | [3+5] x 3.75%
7. 고 용 보 험 료 |  |  | [3+5] x 0.87%
8. 건 강 보 험 료 |  |  | [3] x 3.23%
9. 연 금 보 험 료 |  |  | [3] x 4.50%
10. 노인장기요양보험료 |  |  | [8] x 8.51%
11. 건설기계대여금 |  |  | [1] x 0.41%
12. 안 전 관 리 비 |  |  | ([2+3]+[21]/1.1) x 2.93%
13. 환 경 보 전 비 |  |  | [1] x 1.8%
14. 기 타 경 비 |  |  | [2+3+5] x 7.9%
15. 하도급대금지급보증서 |  |  | [1] x 0.081%
16. 일 반 관 리 비 |  |  | [2+3+4+5+6+7+8+9+10+11+12+13+14+15] x 6.0%
17. 이 윤 |  |  | [3+4+5+6+7+8+9+10+11+12+13+14+15+16] x 14.4246%
18. 공 급 가 액 |  |  | [1+5+6+7+8+9+10+11+12+13+14+15+16+17]
19. 부 가 가 치 세 |  |  | [18] x 10.00%
20. 도 급 예 정 액 |  |  | [18+19]
21. 관 급 자 재 대
22. 총 공 사 비 |  |  | [20+21]

## 총공사비집계표
총 공 사 비 집 계 표
공 종 | 규 격 | 수 량 | 단위 | 합 계 |  | 재 료 비 |  | 노 무 비 |  | 경 비 |  | 비 고
|  |  |  | 단 가 | 금 액 | 단 가 | 금 액 | 단 가 | 금 액 | 단 가 | 금 액
1. 기초공
2. 상부공
3. 배수공
4. 포장공
5. 부대공
순공사비
6. 간 접 노 무 비 |  | 1 | 식
7. 산 재 보 험 료 |  | 1 | 식
8. 고 용 보 험 료 |  | 1 | 식
9. 건 강 보 험 료 |  | 1 | 식
10. 연 금 보 험 료 |  | 1 | 식
11. 안 전 관 리 비 |  | 1 | 식
12. 환 경 보 전 비 |  | 1 | 식
13. 기 타 경 비 |  | 1 | 식
하도급대금지급보증서 |  | 1 | 식
14. 일 반 관 리 비 |  | 1 | 식
소 계
15. 이 윤 |  | 1 | 식
공급가액
16. 부 가 가 치 세 |  | 1 | 식
도 급 예 정 액 |  | 1 | 식
17. 관 급 자 재 대 |  | 1 | 식
총 공 사 비 |  | 1 | 식