## 갑지
홍성파출소 연안구조정 계류시설 설치 공사
( 내 역 서 )
주 소 :
상 호 :
| 대 표 자 : | (인)

## 원가계산서
원가계산서
홍성파출소 연안구조정 계류시설 설치 공사
비 목 |  |  | 금 액 | 산 출 근 거
순 공 사 원 가 | 재 료 비 | 직 접 재 료 비
간 접 재 료 비
작업설.부산물등(△)
|  | 소 계 | 0
| 노 무 비 | 직 접 노 무 비
간 접 노 무 비
|  | 소 계 | 0
| 경 비 | 산 출 경 비
|  | 산 재 보 험 료 |  | 노무비*3.75%
|  | 고 용 보 험 료 |  | 노무비*0.87%
건 강 보 험 료
연 금 보 험 료
노인장기요양 보험료
퇴직 공제 부금비
건설기계대여금지급보증서발급액
산업안전 보건관리비
환 경 보 전 비
공 사 이 행 보증수수료
하도급대금지급보증수수료
기 타 경 비
|  | 소 계 | 0
순 공 사 원 가 |  |  | 0
일 반 관 리 비 |  |  | 0 | (재료비+노무비+경비) * 6% 이하
이 윤 |  |  | 0 | (노무비+경비+일반관리비)*15% 이하
공 급 가 액 |  |  | 0
부 가 가 치 세 |  |  | 0 | 공급가액*10%
도 급 액 |  |  | 0
총 공 사 비 |  |  | 0 | 천단위 절사

## 내역서총괄표
내역서총괄표
| 품 명 | 규 격 | 수 량 | 단위 | 합 계 | 노무비 | 재료비 | 경 비 | 비 고
1 | PE 부잔교공 |  | 1 | 식 |  | 0 | 0 | 0
2 | 계류시설공 |  | 1 | 식 |  | 0 | 0 | 0
3 | 연결도교공 |  | 1 | 식 |  | 0 | 0 | 0
4 | 도교인양기 설치 |  | 1 | 식 |  | 0 | 0 | 0 | 일위3참조

## 내역서
내 역 서
| 품 명 | 규 격 | 수 량 | 단위 | 합 계 |  | 노무비 |  | 재료비 |  | 경 비 |  | 비 고
[5 empty] | 단 가 | 금 액 | 단 가 | 금 액 | 단 가 | 금 액 | 단 가 | 금 액
1. | PE 부잔교공
| PE 부잔교 설치 | 6.06m×20.52m×1.20m | 1 | 기 | [8 empty] | 단산2참조
2. | 계류시설공
가. | 제작 및 설치비
| 닻 운반거치,해상수중 | 5Ton미만 | 4 | EA | [8 empty] | 단산1참조
| 계선고리 설치(바닥) | Φ25×600L | 2 | 개소 | [8 empty] | 일위6참조
나. | 자재비
| 닻가지앵커 | 54관(200kg) | 6 | EA
| 체인(도금) | 22mm | 300 | m
| PP로프, 3연 | 36mm | 80 | m
| 샤클(도금) | 3/4" | 18 | EA
3. | 연결도교공 | 1.20m×18.0m
| 연결도교 제작 | 1.20m×18.0m | 1 | 개소 | [8 empty] | 일위2참조
| 연결도교 거치 | 1.20m×18.0m | 1 | 개소 | [8 empty] | 단산3참조
4. | 도교 인양기 설치 | 2.5m×4.0m | 1 | 식 | [8 empty] | 일위3참조
순 공 사 비

## 일위대가총괄표
일위대가총괄표
| 품 명 | 규 격 | 단위 | 합 계 | 노무비 | 재료비 | 경 비 | 비 고
제1호표 | 콘크리트구멍뚫기(바닥) | D25,T=150 | 개소 | 0 | 0 | 0 | 0
제2호표 | 연결도교 제작 | 1.20m×18.0m | 개소 | 0 | 0 | 0 | 0
제3호표 | 도교인양기 설치 | 2.5m×4.0m | 식 | 0 | 0 | 0 | 0
제4호표 | 잡철물설치 | 복잡 | Ton | 0 | 0 | 0 | 0
제5호표 | 잡철물설치 | 간단 | Ton | 0 | 0 | 0 | 0
제6호표 | 계선고리 설치(바닥) | Φ25×600L | 개소 | 0 | 0 | 0 | 0

## 일위대가
일위대가
| 품 명 | 규 격 | 수 량 | 단위 | 합 계 |  | 노무비 |  | 재료비 |  | 경 비 |  | 비 고
[5 empty] | 단 가 | 금 액 | 단 가 | 금 액 | 단 가 | 금 액 | 단 가 | 금 액
제1호표 | 콘크리트구멍뚫기(바닥) | D25,T=150 |  | 개소
| 착 암 공 |  | 0.02 | 인
| 보통인부 |  | 0.02 | 인
| 코어드릴 | 6" | 0.28 | hr
제2호표 | 연결도교 제작 | 1.20m×18.0m |  | 개소
| STS도교 | 1.2m(B)×18m(L)×1.0m(H) | 1 | EA
| 도교베이스판(도금) | 2000×3000×6T(샤클, 체인) | 1 | SET
| 상하좌우멀티힌지(도금) | 1500×500×20T | 1 | SET
제3호표 | 도교인양기 설치 | 2.5m×4.0m |  | 식
| H 형강(전국) | SS275, 200*200*8*12mm, 49.9kg/m | 22 | M
| 열연강판(후판) | 12.0<t≤20.0 | 125 | kg
| 수동식체인블록 | DH×10.0×3.5 | 2 | EA
| 콘크리트구멍뚫기(바닥) | D25,T=150 | 16 | 개소 | [8 empty] | 일위1참조
| 앙카볼트(용융아연도금) | M36×500L | 3 | EA
| 케미칼앵커(주입식) | UPM 44 | 16 | EA
| 잡철물설치 | 복잡 | 1.215 | Ton | [8 empty] | 일위4참조
| 아연도금 |  | 1.215 | Ton
| 보통인부 |  | 2 | 인
| 특별인부 |  | 1 | 인
| 철 공 |  | 0.5 | 인
| 용 접 공 |  | 0.5 | 인
제4호표 | 잡철물설치 | 복잡 |  | Ton
| 잡철물설치 | 간 단 | 1.4 | Ton | [8 empty] | 일위5참조
제5호표 | 잡철물설치 | 간단 |  | Ton
| 용접봉 | 산소 KSE4301 | 2.77 | kg
| 산소 | 6000ℓ/병 | 945 | ℓ
| 아세틸렌 | 98% (용접용) | 0.4 | kg
| 용접기(교류) | 200Amp | 3.12 | hr
| 전력 |  | 18.9 | KWH
| 철 공 |  | 5.85 | 인
| 용 접 공 |  | 0.39 | 인
| 특별인부 |  | 0.11 | 인
| 보통인부 |  | 0.1 | 인
| 기구손료 | 노무비의 | 3 | %
제6호표 | 계선고리 설치(바닥) | Φ25×600L |  | 개소
| STS U형앵커 | Φ25×600L | 1 | EA
| 콘크리트구멍뚫기(바닥) | D25,T=150 | 2 | 개소 | [8 empty] | 일위1참조
| 케미칼앵커(주입식) | UPM 44 | 0.143 | EA

## 단가산출총괄표
단가산출총괄표
| 품 명 | 규 격 | 단위 | 합 계 | 노무비 | 재료비 | 경 비 | 비 고
1 | 닻 운반거치, 해상수중 | 5Ton미만 | EA | 0 | 0 | 0 | 0
2 | PE 부잔교 설치 | 6.06m×20.52m×1.20m | 기 | 0 | 0 | 0 | 0
3 | 연결도교 거치 | 1.20m×18.0m | 개소 | 0 | 0 | 0 | 0

## 단가산출
단가산출
산 출 근 거 | 노무비 | 재료비 | 경 비 | 합 계
1. 닻 운반거치, 해상수중(5Ton미만)[EA]
가. 콘크리트블록 이적 및 대선적재
1) 크레인(무한궤도)(10Ton)
W {크레인규격} = 0.15Ton ÷ 0.80 = 0.19 Ton
q = 1.0 개 E = 0.8 Cm = 6×2회{이적 및 트레일러적재} = 12 분
60·q·E 60×1×0.8
Q = ──────= ────── = 4 EA/hr
Cm 12
2) 인 건 비{묶고 풀고 특별인부 2인 1조}
나. 해상 운반 : 적출장~거치현장
1) 해상 운반 (대선 (50Ton))
L = 0.1km V1 = 5.5km/hr V2 = 9.3km/hr
q = (12+18)÷2 = 15 개{1일 거치수량} Cm = 6 분 E = 0.8
W {대선규격} = 0.15Ton×q÷0.9 = 0.15×15÷0.9 = 2.5 Ton
t1 = Cm÷E = 6÷0.8 = 7.5 분
ta = (L/V1+L/V2+35/60)×60 = (0.1/5.5+0.1/9.3+35/60)×60 = 36.74 분
t2 = ta÷E÷q = 36.74÷0.8÷15 = 3.06 분
t3 = 8hr÷q×60 = 8÷15×60 = 32 분
TI = (t1+t2+t3)÷60 = (7.5+3.06+32)÷60 = 0.71 hr/개
2) 대선 예인 (예선 (119kW))
V1 = 5.5km/hr V2 = 9.3km/hr t = 35분{접이안,인투묘시간}
E = 0.8 T = 60분
T 60
N = ─────────── = ─────────────── = 1.63회/hr
((L/V1)+(L/V2))·60+t ((0.1/5.5)+(0.1/9.3))×60+35
Q = N×q×E = 1.63×15×0.8 = 19.56 개/hr
다. 거 치
1) 조합기중기선 (10Ton)
W {해상크레인규격} = 0.15Ton÷0.80×1.5 = 0.28 Ton
h = 8.0 hr {1일작업시간}
TI = h ÷ q = 8 ÷ 15 = 0.53 hr/개
2) 잠수조 (1조)
TI = 1 ÷ q = 1 ÷ 15 = 0.07 조
3) 조력 인부
라. 거치선 예인
1) 거치선 예인 (예선 (119kW))
L = 0.1km V1 = 5.5 km/hr t = 35분 {접이안,인투묘시간}
E = 0.80 T = 60 분
T 60
N = ──────── = ────────── = 1.61 회/hr
(2·L/V1)·60+t (2×0.1/5.5)×60+35
Q = N×q×E = 1.61×15×0.8 = 19.32 개/hr
2) 거치선 피예인 (조합기중기선 (15Ton)) : 노무비만 계상
Q = 19.32개/hr {거치선 예인과 동일}
2. PE 부잔교 설치(6.06m×20.52m×1.20m)[기]
가. 부잔교 설치
1) 조합기중기선(40Ton)
q = 1EA h = 4hr{체인고정 2hr, 부잔교 위치조정 2hr}
Q = h ÷q = 4 ÷1 = 4hr/EA
2) 조력인부 {묶고풀고 특별인부 2인 2조}
나. 부잔교 예인
1) 예인 : 예선(119kW)
L = 0.1 Km V1 = 5.5 Km/hr V2 = 9.3 Km/hr t = 35분
q = 1EA E = 0.80 T = 60
T 60
N = ────────────── = ───────────────── = 1.63 회/hr
((L/V1) + (L/V2)) ×60 + t ((0.1/5.5) + (0.1/9.3)) ×60 + 35
Q = N × q × E = 1.63 × 1 × 0.8 = 1.3 EA/hr
2) 설치선 피예인 : 조합기중기선(40Ton)
Q = 1.3EA/hr
3.연결도교 거치(1.20m×18.0m)[개소]
가. 연결도교 거치: 조합기중기선(10Ton)
W {크레인규격} = 5Ton미만 ÷ 0.80 ×1.5 = 9.38 Ton
q = 1.0 E = 0.8
t1 = 60분 {작업준비 및 로프걸기} t2 = 120분 {권양,회전,설치}
t3 = 60분 {로프풀기,원위치}
Cm = t1 + t2 + t3 = 60 + 120 + 60 = 240분
60·q·E 60×1×0.8
Q = ───── = ────── = 0.2EA/hr
Cm 240
나. 고리걸기 및 풀기품 {특별인부 2인 2조}
다. 거치선 예인
1) 거치선 예인 (예선 (119kW))
L = 0.1km V1 = 5.5 km/hr t = 35분 {접이안,인투묘시간}
q = 1.0 개 E = 0.80 T = 60 분
T 60
N = ──────── = ────────── = 1.61 회/hr
(2·L/V1)·60+t (2×0.1/5.5)×60+35
Q = N×q×E = 1.61×1×0.8 = 1.29 개/hr
2) 거치선 피예인 (조합기중기선 (10Ton)) : 노무비만 계상
Q = 1.29개/hr {거치선 예인과 동일}

## 기계경비총괄표
기계경비총괄표
| 품 명 | 규 격 | 단위 | 합 계 | 노무비 | 재료비 | 경 비
1 | 예 선 | 119kW | hr |  | 0 | 0 | 0
2 | 크레인(무한궤도) | 10Ton | hr |  | 0 | 0 | 0
3 | 대 선 | 50Ton | hr |  | 0 | 0 | 0
4 | 조합기중기선 | 10Ton | hr |  | 0 | 0 | 0
5 | 잠수조 | 1조 | hr |  | 0 | 0 | 0
6 | 조합기중기선 | 15Ton | hr |  | 0 | 0 | 0
7 | 코어드릴 | 6" | hr |  | 0 | 0 | 0
8 | 용접기(교류) | 200Amp | hr |  | 0 | 0 | 0
9 | 조합기중기선 | 40Ton | hr |  | 0 | 0 | 0

## 기계경비
기계경비
명 칭 | 규 격 | 산 출 근 거 | 합 계 | 노무비 | 재료비 | 경 비 | 비 고
1. 예 선 | 119kW |  | 0
손 료
주연료 | 경유
잡 유 | 주연료의
선 원
2. 크레인(무한궤도) | 10Ton |  | 0
손 료
주연료 | 경유
잡 품 | 주연료의
건설기계운전사
3. 대 선 | 50Ton |  | 0
손 료
선 원
4. 조합기중기선 | 10Ton |  | 0
대 선(100T)
크레인(무한궤도,10T)
주연료 | 경유
잡 유 | 주연료의
건설기계운전사
선 원
5. 잠수조 | 1조 |  | 0
손 료 | 손료계수:1645×6
주연료 | 경유
잡 유 | 주연료의
잠수부
특별인부
선 원
6. 조합기중기선 | 15Ton |  | 0
대 선(100T)
크레인(무한궤도,15T)
주연료 | 경유
잡 유 | 주연료의
건설기계운전사
선 원
7. 코어드릴 | 6" |  | 0
손 료
8. 용접기(교류) | 200Amp |  | 0
손 료
9. 조합기중기선 | 40Ton |  | 0
대 선(150T)
크레인(무한궤도,40T)
주연료 | 경유
잡 유 | 주연료의
건설기계운전사
선 원

## 기계경비적용기준
기계경비적용기준
| 환 율 (/￦) |  |  | 기본재료비
| 화 폐 | 환 율 | 비 고 | No | 품 명 | 규 격 | 단위 | 단 가
| 달러($) | 1136.1 | 2019.4.1. 매매기준율 | 1 | 경 유 |  | ℓ | 1170
| 엔(100￥) | 1024.11 | 2019.4.1. 매매기준율
| 유로(E) | 1274.99 | 2019.4.1. 매매기준율
마르크(M)
| 파운드(L) | 1479.37 | 2019.4.1. 매매기준율
| 노임계수 |  |  | 계산결과값 자리수
| No | 노임계수 | 계산값
| 1 | 1/8*16/12*25/20 | 0.20833
| 2 | 1/8*16/12*25/20*24/15 | 0.33333 | 경 비 소수 1 미만 절하
| 3 | 1/8*16/12*25/20*12/10 | 0.25
| 4 | 1/8*16/12*25/20*14/12 | 0.24306 | 재료비 소수 1 미만 절하
| 5 | 1/8*16/12*25/20*24/5 | 1
노무비 소수 1 미만 절하

## 견적단가
견적단가
| 품 명 | 규 격 | 단위 | 합 계 | 노무비 | 재료비 | 경 비 | 비 고 | 적용합계 | 적용노무비 | 적용재료비 | 적용경비
1 | 아연도금 |  | Ton | 600000 |  |  |  |  | 600000 |  | 600000
2 | STS U형앵커 | Φ25×600L | EA | 40000 |  |  |  |  | 40000 |  | 40000

## 자재단가
자재단가
No | 품 명 | 규 격 | 단위 | 단가
1 | 경 유 |  | ℓ
2 | 닻가지앵커 | 54관(200kg) | EA
3 | 케미칼앵커(주입식) | UPM 44 | EA
4 | PP로프, 3연 | 36mm | m
5 | 샤클(도금) | 3/4" | EA
6 | STS도교 | 1.2m(B)×18m(L)×1.0m(H) | EA
7 | 도교베이스판(도금) | 2000×3000×6T(샤클, 체인) | SET
8 | 상하좌우멀티힌지(도금) | 1500×500×20T | SET
9 | 체인(도금) | 22mm | m
10 | H 형강(전국) | SS275, 200*200*8*12mm, 49.9kg/m | M
11 | 열연강판(후판) | 12.0<t≤20.0 | kg
12 | 용 접 봉 | 산소 KS E4301 | kg
13 | 산 소 | 6000ℓ/병 | ℓ
14 | 아세틸렌 | 98% (용접용) | kg
15 | 전 력 |  | KWH
16 | 수동식체인블록 | DH×10.0×3.5 | EA
17 | 앙카볼트(용융아연도금) | M36×500L | EA

## 노임단가
노임단가
No | 품 명 | 단위 | 적용단가 | 비 고
1 | 건설기계운전사 | 인 |  | 2019년(상)
2 | 선원 | 인
3 | 특별인부 | 인
4 | 잠수부 | 인
5 | 보통인부 | 인
6 | 착암공 | 인
7 | 철공 | 인
8 | 용접공 | 인