## 갑지
공 사 내 역 서
[장항파출소 계류시설(도교, 인양기 제작 및 푼툰) 설치 공사)]
#NAME?
사업자 번호 :
업 체 명 :
주 소 :
대 표 자 :

## 원가계산서
원가계산서
공사명 : 장항파출소 계류시설(도교, 인양기 제작 및 푼툰) 설치 공사
비 목 |  |  | 구분 | 금 액 | 요율 | 산 출 근 거
순 공 사 원 가 | 재 료 비 | 직접재료비 | 1 | 0
|  | 간접재료비 | 2
|  | 작업설.부산물등(△) | 3
|  | 소계 | A | 0 |  | (1 + 2 + 3 )
| 노 무 비 | 직접노무비 | 4 | 0
|  | 간접노무비 | 5 | 0 | 12.7% | 4 × 0.127
|  | 소계 | B | 0 |  | ( 4 + 5 )
| 경 비 | 경비 | 6 | 0
|  | 산재보험료 | 7 | 0 | 3.75% | B × 0.0375
|  | 고용보험료 | 8 | 0 | 0.87% | B × 0.0087
|  | 건강보험료 | 9
|  | 연금보험료 | 10
|  | 노인장기요양보험료 | 11
|  | 퇴직공제부담금 | 12
|  | 건설기계대여금지급보증서발급액 | 13 | 0 | 0.4% | (A + 4 + 6) × 0.004
|  | 산업안전보건관리비 | 14 | 0 | 2.93% | (A + 4) × 0.0293 × 1.2
|  | 환경보전비 | 15 | 0 | 0.8% | (A + 4 + 6) ×0.008
|  | 공사이행보증수수료 | 16
|  | 하도급대금지급보증수수료 | 17 | 0 | 0.081% | (A + 4 + 6) ×0.00081
|  | 기타경비 | 18 | 0 | 8.8% | (A + B) × 0.088
|  | 소계 | C | 0 |  | (6:18)
계 |  |  | D | 0 |  | (A + B + C)
일반관리비 |  |  | E | 0 | 0.06 | D × 0.06
이 윤 |  |  | F |  | 0.15 | (B + C + E) ×0.15
공 급 가 액 |  |  | G | 0 |  | (D + E + F)
부가가치세 |  |  | H | 0 | 10% | G × 0.1
총 공 사 비 |  |  | I | 0 |  | (G + H)
0

## 내역서총괄표
내역서총괄표
공사명 : 장항파출소 계류시설(도교, 인양기 제작 및 푼툰) 설치 공사
공종 | 품 명 | 규 격 | 수 량 | 단위 | 합 계 | 노무비 | 재료비 | 경 비 | 비 고
장항파출소 계류시설(도교, 인양기 제작 및 푼툰) 설치 공사
1. PE부유체공
가. | 함선 보호
2. 계류시설공
가. | 앵커설치
나. | 앵커자재
3. 연락도교공
가. | 도교제작
나. | 도교설치
다. | 도교인양대제작설치 | B=2.7m
4. 부대공
가. | 안전시설

## 내역서
내역서
공사명 : 장항파출소 계류시설(도교, 인양기 제작 및 푼툰) 설치 공사
공종 | 품 명 | 규 격 | 수 량 | 단위 | 합 계 |  | 노무비 |  | 재료비 |  | 경 비 |  | 비 고
[5 empty] | 단 가 | 금 액 | 단 가 | 금 액 | 단 가 | 금 액 | 단 가 | 금 액
장항파출소 계류시설(도교, 인양기 제작 및 푼툰) 설치 공사
1. | PE부유체공
가. | 함선 보호
| 도교베이스판(도금) | 2000×3000×6T(샤클, 체인포함) | 1 | SET
| 알루미늄 브라켓 설치 |  | 4 | EA | [8 empty] | 일위1참조
| 추가부력용 부자 설치공 | D540×H920 | 4 | SET | [8 empty] | 일위2참조
2. | 계류시설공
가. | 앵커설치
| 앵커(닻) | 200kg | 4 | EA
| 육상계선주설치 | 아연도(D250×H300) | 1 | SET | [8 empty] | 일위3참조
나. | 앵커자재
| 체인(도금) | 22mm | 250 | m
| SHACKLE | 3/4" | 20 | EA
| PP로프 | D36 | 44 | m
| 앵커체인 클램프 | D600 | 4 | 개소 | [8 empty] | 일위5참조
3. | 연락도교공
가. | 도교제작
| STS도교제작 | 1.2m×18.0m | 1 | EA | [8 empty] | 일위6참조
나. | 도교설치
| 도교설치 | B=1.2m, L=18.0m | 1 | EA | [8 empty] | 일위7참조
다. | 도교인양대제작설치 | B=2.7m
| 철골 가공및조립 | 공장생산 | 1.013 | Ton
| 녹막이페인트칠 | 1회 | 23.1 | ㎡ | [8 empty] | 일위9참조
| 유성페인트칠(롤러칠) | 철재면2회 | 23.1 | ㎡ | [8 empty] | 일위10참조
| H 형강(광주) | SS275, 200*200*8*12mm | 0.945 | Ton
| 열연강판(후판) | 12.0<T≤20.0 | 0.118 | Ton
| SHACKLE | D19 | 4 | EA
| CHAIN BLOCK | 10T | 2 | EA
| 와이어클립 | D22 | 8 | EA
| 와이어로프(마심) | 22mm | 20 | M
| 철골세우기 | (현장, 보정) | 1.013 | Ton
| 앵커볼트 설치 |  | 16 | EA | [8 empty] | 일위11참조
4. | 부대공
가. | 안전시설
| 출입문 제작 및 설치 | 간이 결합식, H=2.0m | 1 | EA | [8 empty] | 일위13참조
| 출입제한 펜스 설치 | W1240×H2000 | 1 | 식 | [8 empty] | 일위14참조

## 일위대가총괄표
일위대가총괄표
공사명 : 장항파출소 계류시설(도교, 인양기 제작 및 푼툰) 설치 공사
호 표 | 품 명 | 규 격 | 단위 | 합 계 | 노무비 | 재료비 | 경 비 | 비 고
제1호표 | 알루미늄 브라켓 설치 |  | EA | 0 | 0 | 0 | 0
제2호표 | 추가부력용 부자 설치공 | D540×H920 | SET | 0 | 0 | 0 | 0
제3호표 | 육상계선주설치 | 아연도(D250×H300) | SET | 0 | 0 | 0 | 0
제4호표 | 콘크리트구멍뚫기(바닥) | D25,T=300 | 개소 | 0 | 0 | 0 | 0
제5호표 | 앵커체인 클램프 | D600 | 개소 | 0 | 0 | 0 | 0
제6호표 | STS도교제작 | 1.2m×18.0m | EA | 0 | 0 | 0 | 0
제7호표 | 도교설치 | B=1.2m, L=18.0m | EA | 0 | 0 | 0 | 0
제8호표 | 기존 Carstoper 철거 |  | ㎥ | 0 | 0 | 0 | 0
제9호표 | 녹막이페인트칠 | 1회 | ㎡ | 0 | 0 | 0 | 0
제10호표 | 유성페인트칠(롤러칠) | 철재면2회 | ㎡ | 0 | 0 | 0 | 0
제11호표 | 앵커볼트 설치 |  | EA | 0 | 0 | 0 | 0
제12호표 | 앵커볼트 설치 | Φ22~Φ25mm | 개 | 0 | 0 | 0 | 0 | 건축7-2-5
제13호표 | 출입문 제작 및 설치 | 간이 결합식, H=2.0m | EA | 0 | 0 | 0 | 0
제14호표 | 출입제한 펜스 설치 | W1240×H2000 | 식 | 0 | 0 | 0 | 0

## 일위대가
일위대가
공사명 : 장항파출소 계류시설(도교, 인양기 제작 및 푼툰) 설치 공사
호 표 | 품 명 | 규 격 | 수 량 | 단위 | 합 계 |  | 노무비 |  | 재료비 |  | 경 비 |  | 비 고
[5 empty] | 단 가 | 금 액 | 단 가 | 금 액 | 단 가 | 금 액 | 단 가 | 금 액
제1호표 | 알루미늄 브라켓 설치 |  |  | EA
| 알루미늄 브라켓 | 630A | 1 | EA
| 특별인부 |  | 0.1 | 인
| 보통인부 |  | 0.1 | 인
제2호표 | 추가부력용 부자 설치공 | D540×H920 |  | SET
| 스티로폼부자(200L) | D540×H920 | 1 | EA
| 잠 수 부 |  | 0.02 | 인
| PP로프 | D36 | 6 | m
| SHACKLE | D19 | 2 | EA
제3호표 | 육상계선주설치 | 아연도(D250×H300) |  | SET
| 콘크리트구멍뚫기(바닥) | D25,T=300 | 4 | 개소
| 전산볼트(STS) | M24 | 0.27 | EA
| 아연도계선주 | D250×H300 | 1 | EA
제4호표 | 콘크리트구멍뚫기(바닥) | D25,T=300 | 1 | 개소
| 착 암 공 |  | 0.169 | 인
| 보통인부 |  | 0.169 | 인
| 코어드릴 | 6" | 0.56 | hr
제5호표 | 앵커체인 클램프 | D600 |  | 개소
| 앵커체인 클램프 | D600 | 1 | EA
| 설치비 | 재료비의 | 5 | %
| 기구손료 | 재료비의 | 3 | %
제6호표 | STS도교제작 | 1.2m×18.0m |  | EA
| STS도교 | 1.2m(B)×18m(L)×1.0(H) | 1 | EA
| 상하좌우멀티힌지 | 1500×500×20T | 1 | EA
제7호표 | 도교설치 | B=1.2m, L=18.0m |  | EA
| 크레인(트럭) | 25Ton | 6 | hr
| 보통인부 |  | 1 | 인
| 특별인부 |  | 1 | 인
| 기존 Carstoper 철거 |  | 0.26 | ㎥
제8호표 | 기존 Carstoper 철거 |  |  | ㎥
| 착 암 공 |  | 0.57 | 인
| 보통인부 |  | 0.37 | 인
| 소형브레이커(공압식) | 1.3㎥/min | 1 | hr
| 공기 압축기 | 3.5㎥/min | 0.5 | hr
| 잡재료비 | 노무비의 | 1 | %
제9호표 | 녹막이페인트칠 | 1회 |  | ㎡
| 광명단조합페인트 | KSM-6030 1종 3류 | 0.08 | ℓ
| 신너(조합페인트용) | KSM-6060 2종 | 0.004 | ℓ
| 도 장 공 |  | 0.015 | 인
| 보통인부 |  | 0.003 | 인
| 잡재료비 | 주재료비의 | 3 | %
제10호표 | 유성페인트칠(롤러칠) | 철재면2회 |  | ㎡
| 조합페인트 | KSM-6020 1급(백색) | 0.166 | ℓ
| 신너(조합페인트용) | KSM-6060 2종 | 0.008 | ℓ
| 도 장 공 |  | 0.022 | 인
| 보통인부 |  | 0.004 | 인
| 잡재료비 | 주재료비의 | 4 | %
제11호표 | 앵커볼트 설치 |  |  | EA
| 앵커볼트 설치 | Φ22~Φ25mm | 1 | 개
| 전산볼트(STS) | M22 | 0.35 | EA
제12호표 | 앵커볼트 설치 | Φ22~Φ25mm |  | 개 | [8 empty] | 건축7-2-5
| 철 골 공 |  | 0.24 | 인
제13호표 | 출입문 제작 및 설치 | 간이 결합식, H=2.0m |  | EA
| 간이 출입문 | H=2.0m | 1 | EA
| 설치비 | 재료비의 | 5 | %
제14호표 | 출입제한 펜스 설치 | W1240×H2000 |  | 식
| 펜스 주주(용융아연도금) | Φ89.1×4.05T | 12 | m
| 펜스 주주캡(용융아연도금) | Φ89.1용 | 6 | EA
| 펜스 가로지지대(용융아연도금) | 75×3.2T×3000 | 1 | EA
| 펜스 연결판(용융아연도금) | 75×3.2T×170 | 16 | EA
| 설치비 | 재료비의 | 5 | %

## 노임단가
노임단가
No | 품 명 | 규 격 | 단위 | 단가1 | 단가2 | 단가3 | 단가4 | 단가5 | 단가6 | 할증(%) | 적용단가 | 비 고 | 적용방법 | 적용일자
1 | 특별인부 |  | 인 | 단가1: 155599 |  | 155599 | 2019년(하) | 최저단가 | 2019-09-01
2 | 보통인부 |  | 인 | 단가1: 130264 |  | 130264 | 2019년(하) | 최저단가 | 2019-09-01
3 | 잠 수 부 |  | 인 | 단가1: 275382 |  | 275382 | 2019년(하) | 최저단가 | 2019-09-01
4 | 착 암 공 |  | 인 | 단가1: 150052 |  | 150052 | 2019년(하) | 최저단가 | 2019-09-01
5 | 건설기계운전사 |  | 인 | 단가1: 190235 |  | 190235 | 2019년(하) | 최저단가 | 2019-09-01
6 | 일반기계운전사 |  | 인 | 단가1: 131528 |  | 131528 | 2019년(하) | 최저단가 | 2019-09-01
7 | 철 골 공 |  | 인 | 단가1: 198829 |  | 198829 | 2019년(하) | 최저단가 | 2019-09-01
8 | 도 장 공 |  | 인 | 단가1: 188854 |  | 188854 | 2019년(하) | 최저단가 | 2019-09-01
9 | 비 계 공 |  | 인 | 단가1: 228462 |  | 228462 | 2019년(하) | 최저단가 | 2019-09-01