## 내역서
예 산 내 역 서 | [15 empty] | 5
A
공 종 | 규 격 | 수 량 | 단위 | 합 계 |  | 재 료 비 |  | 노 무 비 |  | 경 비 |  | 낙찰율(%) | 비 고 |  |  | 55
|  |  |  | 단 가 | 금 액 | 단 가 | 금 액 | 단 가 | 금 액 | 단 가 | 금 액 |  |  |  |  | N
*. 순 공 사 비 |  | 0
1. 사 석 공 |  | 0
1) 침하사석투하 |  | 0
사석투하(수중) | 0.015~0.03㎥급,수중,해상 | 424 | ㎥ | [10 empty] | S00-001-02
2) 사석투하 |  | 0
사석투하(수상) | 0.015~0.03㎥급,수상,해상 | 97 | ㎥ | [10 empty] | S00-001-01
사석투하(수중) | 0.015~0.03㎥급,수중,해상 | 1206 | ㎥ | [10 empty] | S00-001-02
3) 사석고르기 |  | 0
사석속고르기(수상) | 0.015~0.03㎥급 | 65 | ㎡ | [10 empty] | S00-002-01
사석속고르기(수중) | 0.015~0.03㎥급 | 402 | ㎡ | [10 empty] | S00-002-02
사석기초고르기(수상) | 0.015~0.03㎥급 | 28 | ㎡ | [10 empty] | S00-002-011
4) 피복석투하 |  | 0
피복석투하(수상) | 0.5㎥급,해상 | 58 | ㎥ | [10 empty] | S00-001-03
피복석투하(수중) | 0.5㎥급,해상 | 379 | ㎥ | [10 empty] | S00-001-04
5) 피복석 고르기 |  | 0
피복석고르기(수상) | 0.5㎥급이상 | 33 | ㎡ | [10 empty] | S00-002-031
피복석고르기(수중) | 0.5㎥급이상 | 418 | ㎡ | [10 empty] | S10-22-33
2. 상 치 공 |  | 0
1) 상치콘크리트 |  | 0
콘크리트 펌프차 타설 | 무근 | 57 | ㎥ | [10 empty] | S01-001
거푸집설치 | 유로폼 | 39 | ㎡ | [10 empty] | S01-002
신축이음 | 합판(12mm) | 8 | ㎡ | [10 empty] | S01-005
3. 포 장 공 |  | 0
1) 기존 상치콘크리트 포장 |  | 0
콘크리트 펌프차 타설 | 무근 | 30 | ㎥ | [10 empty] | S01-001
콘크리트 치핑 |  | 36 | ㎡ | [10 empty] | S5-69-2
신·구콘크리트접착 | (EPOXY 바르기) | 72 | ㎡ | [10 empty] | S0000-신구
4. 부 대 공 |  | 0
1) 오탁방지막설치및철거 |  | 0
오탁방지막설치및해체 | 1x20x25t | 2 | span | [10 empty] | SGLP-1703-0086
2) 중기운반 |  | 0
중 기 운 반 | L=13.0km | 1 | 식 | [10 empty] | SGLP-1703-0101
3) 운 반 |  | 0
피 복 석 운 반 |  | 503 | ㎥ | [10 empty] | SGLP-1703-0141
사 석 운 반 |  | 2072 | ㎥ | [10 empty] | SGLP-1703-0051
피복석운반 | 0.5㎥급, 해상 | 503 | ㎥ | [10 empty] | S016-피복운반03
사석운반 | 0.015~0.03급, 해상 | 2072 | ㎥ | [10 empty] | S016-사석운반
4) 회항비 |  | 0
회항비 |  | 1 | 식 | [10 empty] | S0000-회항
5. 사 급 자 재 대 |  | 0
피 복 석 | 0.5㎥급 | 503 | ㎥ | [10 empty] | MGLP-1701-0151
사 석 | 0.015~0.03㎥급 | 2072 | ㎥ | [10 empty] | MGLP-1701-0056
0
0
0
:: |  | 0
*.관 급 자 재 대 |  | 0
1. 레 미 콘 |  | 0
레 미 콘 | 25-21-12 | 89 | ㎥ | [10 empty] | M25-21-12
조 달 수 수 료 | 재료비의 | 0.54 | % | [10 empty] | %RAN*MM | 49
조 정 액 |  | 1 | 식

## 원가계산서
원 가 계 산 서 |  |  |  |  | 5
A
구 분 | 산 출 근 거 | 금 액 | 비 고 |  | 26
D
1. 순 공 사 비 |  |  |  | {B¦¦*.순공사비¦T}
2. 재 료 비 |  |  |  | {B¦¦*.순공사비¦M}
3. 직 접 노 무 비 |  |  |  | {B¦¦*.순공사비¦L}
4. 경 비 |  |  |  | {B¦¦*.순공사비¦E}
5. 간 접 노 무 비 | [3] x 12.7% |  |  | [3]*<12.7%>
6. 산 재 보 험 료 | [3+5] x 3.75% |  |  | [3+5]*<3.75%>
7. 고 용 보 험 료 | [3+5] x 0.87% |  |  | [3+5]*<0.87%>
8. 건 강 보 험 료 | [3] x 3.23% |  |  | [3]*<3.23%>
9. 연 금 보 험 료 | [3] x 4.5% |  |  | [3]*<4.5%>
10. 노인장기요양보험료 | [8] x 8.51% |  |  | [8]*<8.51%>
11. 안 전 관 리 비 | (([2+3]+[20]/1.1) x 2.93%) |  |  | (([2+3]+[20]/1.1)*<2.93%>)
12. 환 경 보 전 비 | [1] x 1.8% |  |  | [1]*<1.8%>
13. 건설기계대여금보증서 | [1] x 0.40% |  |  | [1]*<0.40%>
14. 기 타 경 비 | [1-4+5] x 8.8% |  |  | [1-4+5]*<8.8%>
15. 일 반 관 리 비 | [1+5+6+7+8+9+10+11+12+13+14] x 6.0% |  |  | [1+5..14]*<6.0%>
16. 이 윤 | [3+4+5+6+7+8+9+10+11+12+13+14+15] x 14.0116% |  |  | [3..15]*<14.02%>
17. 공 급 가 액 | [1+5+6+7+8+9+10+11+12+13+14+15+16] |  |  | [1+5..16]
18. 부 가 가 치 세 | [17] x 10.00% |  |  | [17]*<10.00%>
19. 도 급 예 정 액 | [17+18] |  |  | [17+18]
20. 관 급 자 재 대 |  |  |  | {B¦¦*.관급자재대¦T}
21. 총 사 업 비 | [19+20] |  |  | [19..20]

## 총공사비집계표
총 공 사 비 집 계 표 | [14 empty] | 5
A
공 종 | 규 격 | 수량 | 단위 | 합 계 |  | 재 료 비 |  | 노 무 비 |  | 경 비 |  | 비 고 |  |  | 28
|  |  |  | 단 가 | 금 액 | 단 가 | 금 액 | 단 가 | 금 액 | 단 가 | 금 액 |  |  |  | M
1. 사 석 공 | [12 empty] | #B-2
2. 상 치 공 | [12 empty] | #B-18
3. 포 장 공 | [12 empty] | #B-23
4. 부 대 공 | [12 empty] | #B-28
5. 사 급 자 재 대 | [12 empty] | #B-40
순공사비 | [12 empty] | %SUM | [1..5]
6. 간 접 노 무 비 |  | 1 | 식 | [9 empty] | #W-5
7. 산 재 보 험 료 |  | 1 | 식 | [9 empty] | #W-6
8. 고 용 보 험 료 |  | 1 | 식 | [9 empty] | #W-7
9. 건 강 보 험 료 |  | 1 | 식 | [9 empty] | #W-8
10. 연 금 보 험 료 |  | 1 | 식 | [9 empty] | #W-9
11. 노인장기요양보험료 |  | 1 | 식 | [9 empty] | #W-10
12. 안 전 관 리 비 |  | 1 | 식 | [9 empty] | #W-11
13. 환 경 보 전 비 |  | 1 | 식 | [9 empty] | #W-12
14. 건설기계대여금보증서 |  | 1 | 식 | [9 empty] | #W-13
15. 기 타 경 비 |  | 1 | 식 | [9 empty] | #W-14
16. 일 반 관 리 비 |  | 1 | 식 | [9 empty] | #W-15
소 계 | [12 empty] | %SUM-TOT | [6..17]
17. 이 윤 |  | 1 | 식 | [9 empty] | #W-16
공급가액 | [12 empty] | %SUM-TOT | [18..19]
18. 부 가 가 치 세 |  | 1 | 식 | [9 empty] | %SUM-TOT | [20] * 0.1
도 급 예 정 액 |  | 1 | 식 | [9 empty] | %SUM-TOT | [20..21]
19. 관 급 자 재 대 |  | 1 | 식 | [9 empty] | #W-20
총 사 업 비 |  | 1 | 식 | [9 empty] | %SUM-TOT | [22..23]