## 내역서
예 산 내 역 서 | [15 empty] | 5
A
공 종 | 규 격 | 수 량 | 단위 | 합 계 |  | 재 료 비 |  | 노 무 비 |  | 경 비 |  | 낙찰율(%) | 비 고 |  |  | 80
|  |  |  | 단 가 | 금 액 | 단 가 | 금 액 | 단 가 | 금 액 | 단 가 | 금 액 |  |  |  |  | N
*. 순 공 사 비 |  | 0
1. 사 석 공 |  | 0
뒷채움사석투하(육상수상) | 0.015~0.03㎥급 | 145 | ㎥ | [10 empty] | SGLP-1703-0011
뒷채움사석투하(육상수중) | 0.015~0.03㎥급 | 803 | ㎥ | [10 empty] | SGLP-1703-0016
피 복 석 투 하(육상수상) | 0.5㎥급 | 71 | ㎥ | [10 empty] | SGLP-1703-0146
피 복 석 투 하(육상수중) | 0.5㎥급 | 195 | ㎥ | [10 empty] | SGLP-1703-0151
피복석고르기(수상) | 0.5㎥급 | 92 | ㎡ | [10 empty] | SGLP-1703-0156
피복석고르기(수중) | 0.5㎥급 | 190 | ㎡ | [10 empty] | SGLP-1703-0161
속 고 르 기(수상) | 0.015~0.03㎥급 | 161 | ㎡ | [10 empty] | SGLP-1703-0056
속 고 르 기(수중) | 0.015~0.03㎥급 | 305 | ㎡ | [10 empty] | SGLP-1703-0061
필터 사석 투하(육상수상) | Φ100mm | 30 | ㎥ | [10 empty] | SGLP-1703-0181
필터 사석 투하(육상수중) | Φ100mm | 77 | ㎥ | [10 empty] | SGLP-1703-0186
필터사석고르기(수상) | Φ100mm | 69 | ㎡ | [10 empty] | SGLP-1703-0191
필터사석고르기(수중) | Φ100mm | 100 | ㎡ | [10 empty] | SGLP-1703-0196
필터 매트 부설(수상) | 수 상 | 103 | ㎡ | [10 empty] | SGLP-1703-0166
필터 매트 부설(수중) | 수 중 | 135 | ㎡ | [10 empty] | SGLP-1703-0171
매 립 토 | 노 상 | 530 | ㎥ | [10 empty] | SGLP-1703-0031
매 립 토 | 노체 | 672 | ㎥ | [10 empty] | SGLP-1703-0036
순 성 토 운 반 | 토 사 | 1202 | ㎥ | [10 empty] | SGLP-1703-0066
침하 사석 투하(육상수중) | 0.015~0.03㎥급 | 509 | ㎥ | [10 empty] | SGLP-1703-0121
기초고르기(수상) |  | 45 | ㎡ | [10 empty] | SGLP-1703-1156
0
2. 구 조 물 공 |  | 0
1) 상 치 공 |  | 0
레 미 콘 타 설 | 무근(펌프차,붐타설) | 30 | ㎥ | [10 empty] | SGLP-1703-0026
거푸집설치 | 유로폼 | 41 | ㎡ | [10 empty] | S01-002
신축이음 설치 | T=10mm | 6 | ㎡ | [10 empty] | SGLP-1703-0081
0
3. 포 장 공 |  | 0
1) 콘크리트 포장 |  | 0
콘크리트포장포설 | T=20cm,유망 | 613 | ㎡ | [10 empty] | SGLP-1703-0136
보조기층포설및다짐 | T=20cm(인력식소규모) | 122 | ㎥ | [10 empty] | SGLP-1703-0046
콘크리트 절단 | 수축줄눈 | 50 | M | [10 empty] | SGLP-1703-0126
2) 다이크 설치 |  | 0
레 미 콘 타 설 | 무근(펌프차,붐타설) | 11 | ㎥ | [10 empty] | SGLP-1703-0026
거푸집설치 | 유로폼 | 60 | ㎡ | [10 empty] | S01-002
3) 기존콘크리트포장깨기 |  | 0
콘크리트포장깨기 | 백호0.6㎥ | 15 | ㎥ | [10 empty] | S000000500601
콘크리트 절단 | 수축줄눈 | 9 | M | [10 empty] | SGLP-1703-0126
폐 기 물 상 차 |  | 15 | ㎥ | [10 empty] | S0000-032-4122
0
4. 부 대 공 |  | 0
1) 계 선 곡 주 |  | 0
계선 곡주 설치 | D300mm | 3 | EA | [10 empty] | SGLP-1703-0006
2) 오 탁 방 지 막 |  | 0
오탁방지막설치및해체 | 2x20x15t | 2 | span | [10 empty] | SGLP-1703-0086
3) 자 재 대 |  | 0
1] 이 형 철 근 |  | 0
이 형 철 근 | D19mm(SD300) | 0.078 | Ton | [10 empty] | MGLP-1701-0116
2] 와 이 어 메 쉬 |  | 0
와 이 어 메 쉬 | #8(Φ4.0)-150x150mm | 613 | ㎡ | [10 empty] | MGLP-1701-0091
3] 골 재 류 |  | 0
피 복 석 | 0.5㎥급 | 305 | ㎥ | [10 empty] | MGLP-1701-0151
사 석 | 0.015~0.03㎥급 | 1747 | ㎥ | [10 empty] | MGLP-1701-0056
필 터 사 석 | Φ100mm이하 | 128 | ㎥ | [10 empty] | MGLP-1701-0161
혼 합 쇄 석 | Φ40mm이하 | 157 | ㎥ | [10 empty] | MGLP-1701-0166
4) 운 반 비 |  | 0
피 복 석 운 반 |  | 305 | ㎥ | [10 empty] | SGLP-1703-0141
사 석 운 반 |  | 1747 | ㎥ | [10 empty] | SGLP-1703-0051
필터 사석 운반 |  | 128 | ㎥ | [10 empty] | SGLP-1703-0176
혼합 쇄석 운반 |  | 157 | ㎥ | [10 empty] | SGLP-1703-0201
중 기 운 반 |  | 1 | 식 | [10 empty] | SGLP-1703-0101
0
:: |  | 0
*. 관 급 자 재 대 |  | 0
1. 레 미 콘 |  | 0
레 미 콘 | 25-21-12 | 167 | ㎥ | [10 empty] | M25-21-12
조 달 수 수 료 | 재료비의 | 0.54 | % | [10 empty] | %RAN*MM | 67
금 액 조 정 |  | 1 | 식
0
:: |  | 0
*. 폐기물처리비 |  | 0
1. 건설폐기물운반비 |  | 0
폐기물운반비 | 30km미만,D/T 24ton | 36 | Ton
2. 건설폐기물처리 |  | 0
폐기물처리비 | 폐콘크리트 | 36 | Ton

## 원가계산서
원 가 계 산 서 |  |  |  |  | 5
A
구 분 | 산 출 근 거 | 금 액 | 비 고 |  | 33
D
1. 순 공 사 비 |  |  |  | {B¦¦*.순공사비¦T}
2. 재 료 비 |  |  |  | {B¦¦*.순공사비¦M}
3. 직 접 노 무 비 |  |  |  | {B¦¦*.순공사비¦L}
4. 경 비 |  |  |  | {B¦¦*.순공사비¦E}
5. 간 접 노 무 비 | [3] x 12.7% |  |  | [3]*<12.7%>
6. 산 재 보 험 료 | [3+5] x 3.73% |  |  | [3+5]*<3.73%>
7. 고 용 보 험 료 | [3+5] x 0.87% |  |  | [3+5]*<0.87%>
8. 건 강 보 험 료 | [3] x 3.335% |  |  | [3]*<3.335%>
9. 연 금 보 험 료 | [3] x 4.5% |  |  | [3]*<4.5%>
10. 노인장기요양보험료 | [8] x 10.25% |  |  | [8]*<10.25%>
11. 안 전 관 리 비 | (([2+3]+[21]/1.1) x 2.93%) |  |  | (([2+3]+[21]/1.1)*<2.93%>)
12. 환 경 보 전 비 | [1] x 1.8% |  |  | [1]*<1.8%>
13. 건설기계대여금보증서 | [1] x 0.40% |  |  | [1]*<0.40%>
14. 기 타 경 비 | [1-4+5] x 8.8% |  |  | [1-4+5]*<8.8%>
15. 일 반 관 리 비 | [1+5+6+7+8+9+10+11+12+13+14] x 6.0% |  |  | [1+5..14]*<6.0%>
16. 이 윤 | [3+4+5+6+7+8+9+10+11+12+13+14+15] x 14.4392% |  |  | [3..15]*<14.8957%>
17. 폐기물 처리비 |  |  |  | {B¦¦*.폐기물처리비¦T}
18. 공 급 가 액 | [1+5+6+7+8+9+10+11+12+13+14+15+16+17] |  |  | [1+5..17]
19. 부 가 가 치 세 | [18] x 10.00% |  |  | [18]*<10.00%>
20. 도 급 예 정 액 | [18+19] |  |  | [18+19]
21. 관 급 자 재 대 |  |  |  | {B¦¦*.관급자재대¦T}
22. 총 사 업 비 | [20+21] |  |  | [20..21]

## 총공사비집계표
총 공 사 비 집 계 표
공 종 | 규 격 | 수량 | 단위 | 합 계 |  | 재 료 비 |  | 노 무 비 |  | 경 비 |  | 비 고
|  |  |  | 단 가 | 금 액 | 단 가 | 금 액 | 단 가 | 금 액 | 단 가 | 금 액
1. 사 석 공 | [12 empty] | #B-2
2. 구 조 물 공 | [12 empty] | #B-23
3. 포 장 공 | [12 empty] | #B-29
4. 부 대 공 | [12 empty] | #B-42
순공사비 | [12 empty] | %SUM | [1..4]
5. 간 접 노 무 비 |  | 1 | 식 | [9 empty] | #W-5
6. 산 재 보 험 료 |  | 1 | 식 | [9 empty] | #W-6
7. 고 용 보 험 료 |  | 1 | 식 | [9 empty] | #W-7
8. 건 강 보 험 료 |  | 1 | 식 | [9 empty] | #W-8
9. 연 금 보 험 료 |  | 1 | 식 | [9 empty] | #W-9
10. 노인장기요양보험료 |  | 1 | 식 | [9 empty] | #W-10
11. 안 전 관 리 비 |  | 1 | 식 | [9 empty] | #W-11
12. 환 경 보 전 비 |  | 1 | 식 | [9 empty] | #W-12
13. 건설기계대여금보증서 |  | 1 | 식 | [9 empty] | #W-13
14. 기 타 경 비 |  | 1 | 식 | [9 empty] | #W-14
15. 일 반 관 리 비 |  | 1 | 식 | [9 empty] | #W-15
소 계 | [12 empty] | %SUM-TOT | [5..16]
16. 이 윤 |  | 1 | 식 | [9 empty] | #W-16
17. 폐기물 처리비 |  | 1 | 식 | [9 empty] | #W-17
공급가액 | [12 empty] | %SUM-TOT | [17..19]
18. 부 가 가 치 세 |  | 1 | 식 | [9 empty] | %SUM-TOT | [20] * 0.1
도 급 예 정 액 |  | 1 | 식 | [9 empty] | %SUM-TOT | [20..21]
19. 관 급 자 재 대 |  | 1 | 식 | [9 empty] | #W-21
총 사 업 비 |  | 1 | 식 | [9 empty] | %SUM-TOT | [22..23]