## 내역서
예 산 내 역 | [15 empty] | 5
A
공 종 | 규 격 | 수 량 | 단위 | 합 계 |  | 재 료 비 |  | 노 무 비 |  | 경 비 |  | 낙찰율(%) | 비 고 |  |  | 37
|  |  |  | 단 가 | 금 액 | 단 가 | 금 액 | 단 가 | 금 액 | 단 가 | 금 액 |  |  |  |  | N
*. 순 공 사 비 |  | 0 |  | 0 | 178521478 | 0 | 64019836 | 0 | 71487794 | 0 | 43013848 |  |  | 43013848 | `
1. 강제 어초 제작 |  | 0 | [11 empty] | 71487794
강제어초제작 | 팔각반구형대형강제어 | 2 | 기 | [10 empty] | 64019836 | S101-0001
인공어초전치(팔각반구형대형강제어) | 크레인(타이어)50ton | 2 | 기 | [11 empty] | S101-0002
0
2. 해상운반 및 설치 |  | 0
어 초 설 치 | 크레인(무한)70ton | 2 | 기 | [11 empty] | S201-1001
어초 육상 운반 | 크레인50+트레일러60ton | 2 | 기 | [11 empty] | S101-0003
어초 해상 운반 | 대선2000ton+예선800HP | 2 | 기 | [11 empty] | S201-1002
해상 장비 운반 | 대선2000ton+예선800HP | 1 | 식 | [11 empty] | S201-1003
0
3. 부 대 공 |  | 0
1) 부 대 시 설 |  | 0
철 물 운 반 | 구역화물(10.5ton) | 57.644 | ton | [11 empty] | S006-0030
중 기 운 반 |  | 1 | 식 | [11 empty] | S301-1002
부 표 설 치 |  | 4 | 개소 | [11 empty] | B000-0210
콘테이너가설사무소 | 6개월 | 1 | 동 | [11 empty] | B000-0180
콘테이너가설창고 | 6개월 | 1 | 동 | [11 empty] | B000-0190
어 초 설 명 판 | 200*300*10 | 2 | 개 | [11 empty] | B000-0200
자분 탐상 검사 | MT | 20 | m | [11 empty] | S301-1007
제작장부지사용료 | 4개월 | 1 | 식 | [11 empty] | S301-1008
고 재 대 | 중량A | 4366 | ㎏ | [11 empty] | M0000001957
사전조사및수중촬영 |  | 1 | 식 | [11 empty] | S301-1010
GPS 탑재 선박 | 작업선 | 1 | 식 | [11 empty] | S301-1011
2) 사 급 자 재 대 |  | 0
경 량 H 형 강 | 175*175*6*9 | 14.2 | Ton | [11 empty] | M000001010
경 량 H 형 강 | 250*175*6*9 | 9.742 | Ton | [11 empty] | M000001020
열 연 강 판 | t=6mm | 11.792 | Ton | [11 empty] | M110-00531
열 연 강 판 | t=12mm | 1.204 | ton | [11 empty] | M110-00532
사 각 P I P E | 50*50, T=3.2 | 934.332 | M | [11 empty] | M000001050
P I P E | Ø165.2, T=7.1 | 449.333 | M | [11 empty] | M000001040
P I P E | Ø558.8, T=9.5 | 19.53 | M | [11 empty] | M000001030
ㄱ 형 강 | 100*100*7t | 1.542 | Ton | [11 empty] | M110-00451

## 원가계산서
원 가 계 산 서 |  |  |  |  | 5
A
구 분 | 산 출 근 거 | 금 액 | 비 고 |  | 26
D
1. 순 공 사 비 |  | 178521478 |  | {B¦¦*.순공사비¦T}
2. 재 료 비 |  | 64019836 |  | {B¦¦*.순공사비¦M}
3. 직 접 노 무 비 |  | 71487794 |  | {B¦¦*.순공사비¦L}
4. 경 비 |  | 43013848 |  | {B¦¦*.순공사비¦E}
5. 간 접 노 무 비 | [3] x 12.7% | 9078949 |  | [3]*<12.7%>
6. 산 재 보 험 료 | [3+5] x 3.73% | 3005139 |  | [3+5]*<3.73%>
7. 고 용 보 험 료 | [3+5] x 0.87% | 700930 |  | [3+5]*<0.87%>
8. 건 강 보 험 료 | [3] x 3.335% | 2384117 |  | [3]*<3.335%>
9. 연 금 보 험 료 | [3] x 4.5% | 3216950 |  | [3]*<4.5%>
10. 노인장기요양보험료 | [8] x 10.25% | 244371 |  | [8]*<10.25%>
11. 건설기계대여대금지급보증서발급금액 | [1] x 0.40% | 714085 |  | [1]*<0.40%>
12. 건설하도급대금지급보증서발급수수료 | [1] x 0.081% | 144602 |  | [1]*<0.081%>
13. 산업안전보건관리비 | [2+3] x 2.93% | 3970373 |  | [2+3]*<2.93%>
14. 환 경 보 전 비 | [1] x 0.8% | 1428171 |  | [1]*<0.8%>
15. 기 타 경 비 | [2+3+5] x 8.8% | 12723618 |  | [2+3+5]*<8.8%>
16. 일 반 관 리 비 | [1+5+6+7+8+9+10+11+12+13+14+15] x 6.0% | 12967966 |  | [1+5..15]*<6.0%>
17. 이 윤 | [1-2+5+6+7+8+9+10+11+12+13+14+15+16] x 11.7473% | 19392613 |  | [1-2+5..16]*<15.0%>
18. 기 술 사 용 료 | 92591480 x 8.5% | 7870275 |  | {B¦¦1.강제어초제작¦T}*<8.5%>
19. 공 급 가 액 | [1+5+6+7+8+9+10+11+12+13+14+15+16+17+18] | 256363637 |  | [1+5..18]
20. 부 가 가 치 세 | [19] x 10.00% | 25636363 |  | [19]*<10.00%>
21. 도 급 예 정 액 | [19+20] | 282000000 |  | [19+20]
22. 총 공 사 비 | [21] | 282000000 |  | [21]

## 총공사비집계표
총 공 사 비 집 계 표
공 종 | 규 격 | 수량 | 단위 | 합 계 |  | 재 료 비 |  | 노 무 비 |  | 경 비 |  | 비 고
|  |  |  | 단 가 | 금 액 | 단 가 | 금 액 | 단 가 | 금 액 | 단 가 | 금 액
1. 강제 어초 제작 |  |  |  | 0 | 92591480 | 0 | 4272088 | 0 | 70079192 | 0 | 18240200 |  | #B-2
2. 해상운반 및 설치 |  |  |  | 0 | 19692695 | 0 | 254522 | 0 | 402646 | 0 | 19035527 |  | #B-6
3. 부 대 공 |  |  |  | 0 | 66237303 | 0 | 59493226 | 0 | 1005956 | 0 | 5738121 |  | #B-12
순공사비 |  |  |  | 0 | 178521478 | 0 | 64019836 | 0 | 71487794 | 0 | 43013848 |  | %SUM | [1..3]
4. 간 접 노 무 비 |  | 1 | 식 | 0 | 9078949 | 0 | 0 | 0 | 0 | 0 | 0 |  | #W-5
5. 산 재 보 험 료 |  | 1 | 식 | 0 | 3005139 | 0 | 0 | 0 | 0 | 0 | 0 |  | #W-6
6. 고 용 보 험 료 |  | 1 | 식 | 0 | 700930 | 0 | 0 | 0 | 0 | 0 | 0 |  | #W-7
7. 건 강 보 험 료 |  | 1 | 식 | 0 | 2384117 | 0 | 0 | 0 | 0 | 0 | 0 |  | #W-8
8. 연 금 보 험 료 |  | 1 | 식 | 0 | 3216950 | 0 | 0 | 0 | 0 | 0 | 0 |  | #W-9
9. 노인장기요양보험료 |  | 1 | 식 | 0 | 244371 | 0 | 0 | 0 | 0 | 0 | 0 |  | #W-10
10. 건설기계대여대금지급보증서발급금액 |  | 1 | 식 | 0 | 714085 | 0 | 0 | 0 | 0 | 0 | 0 |  | #W-11
11. 건설하도급대금지급보증서발급수수료 |  | 1 | 식 | 0 | 144602 | 0 | 0 | 0 | 0 | 0 | 0 |  | #W-12
12. 산업안전보건관리비 |  | 1 | 식 | 0 | 3970373 | 0 | 0 | 0 | 0 | 0 | 0 |  | #W-13
13. 환 경 보 전 비 |  | 1 | 식 | 0 | 1428171 | 0 | 0 | 0 | 0 | 0 | 0 |  | #W-14
14. 기 타 경 비 |  | 1 | 식 | 0 | 12723618 | 0 | 0 | 0 | 0 | 0 | 0 |  | #W-15
15. 일 반 관 리 비 |  | 1 | 식 | 0 | 12967966 | 0 | 0 | 0 | 0 | 0 | 0 |  | #W-16
소 계 |  |  |  | 0 | 229100749 | 0 | 0 | 0 | 0 | 0 | 0 |  | %SUM-TOT | [4..16]
16. 이 윤 |  | 1 | 식 | 0 | 19392613 | 0 | 0 | 0 | 0 | 0 | 0 |  | #W-17
17. 기 술 사 용 료 |  | 1 | 식 | 0 | 7870275 | 0 | 0 | 0 | 0 | 0 | 0 |  | #W-18
공급가액 |  |  |  | 0 | 256363637 | 0 | 0 | 0 | 0 | 0 | 0 |  | %SUM-TOT | [17..19]
18. 부 가 가 치 세 |  | 1 | 식 | 0 | 25636363 | 0 | 0 | 0 | 0 | 0 | 0 |  | %SUM-TOT | [20] * 0.1
도 급 예 정 액 |  | 1 | 식 | 0 | 282000000 | 0 | 0 | 0 | 0 | 0 | 0 |  | %SUM-TOT | [20..21]
총 공 사 비 |  | 1 | 식 | 0 | 282000000 | 0 | 0 | 0 | 0 | 0 | 0 |  | %SUM-TOT | [22..22]