## 내역서
예 산 내 역 | [14 empty] | 5
A
공 종 | 규 격 | 수 량 | 단위 | 합 계 |  | 재 료 비 |  | 노 무 비 |  | 경 비 |  | 낙찰율(%) | 비 고 |  | 36
|  |  |  | 단 가 | 금 액 | 단 가 | 금 액 | 단 가 | 금 액 | 단 가 | 금 액 |  |  |  | N
*. 순 공 사 비 |  | 0 |  | 0 | 207104836 | 0 | 66092735 | 0 | 88471647 | 0 | 52540454 |  |  | `
1. 강제 어초 제작 |  | 0
강제어초제작 | 팔각반구형중형강제어 | 3 | 기 | [9 empty] | 산근 9호표 | S101-0001
인공어초전치(팔각반구형중형강제어) | 크레인(타이어)50ton | 3 | 기 | [9 empty] | 산근 10호표 | S101-0002
0
2. 해상운반 및 설치 |  | 0
어 초 설 치 | 크레인(무한)70ton | 3 | 기 | [9 empty] | 산근 11호표 | S201-1001
어초 육상 운반 | 크레인50+트레일러60ton | 3 | 기 | [9 empty] | 산근 12호표 | S101-0003
어초 해상 운반 | 대선2000ton+예선800HP | 3 | 기 | [9 empty] | 산근 13호표 | S201-1002
해상 장비 운반 | 대선2000ton+예선800HP | 1 | 식 | [9 empty] | 산근 14호표 | S201-1003
0
3. 부 대 공 |  | 0
1) 부 대 시 설 |  | 0
철 물 운 반 | 구역화물(10.5ton) | 57.644 | ton | [9 empty] | 산근 15호표 | S006-0030
중 기 운 반 |  | 1 | 식 | [9 empty] | 산근 16호표 | S301-1002
부 표 설 치 |  | 4 | 개소 | [9 empty] | 제 2호표 | B000-0210
콘테이너가설사무소 | 6개월 | 1 | 동 | [9 empty] | 제 3호표 | B000-0180
콘테이너가설창고 | 6개월 | 1 | 동 | [9 empty] | 제 4호표 | B000-0190
어 초 설 명 판 | 200*300*10 | 3 | 개 | [9 empty] | 제 5호표 | B000-0200
자분 탐상 검사 | MT | 30 | m | [9 empty] | 산근 17호표 | S301-1007
제작장부지사용료 | 4개월 | 1 | 식 | [9 empty] | 산근 18호표 | S301-1008
고 재 대 | 중량A | 4366 | ㎏ | [10 empty] | M0000001957
사전조사및수중촬영 |  | 1 | 식 | [9 empty] | 산근 19호표 | S301-1010
GPS 탑재 선박 | 작업선 | 1 | 식 | [9 empty] | 산근 20호표 | S301-1011
2) 사 급 자 재 대 |  | 0
경 량 H 형 강 | 150*150*6*9 | 26.985 | Ton | [10 empty] | M000001010
열 연 강 판 | t=6mm | 14.259 | Ton | [10 empty] | M110-00531
열 연 강 판 | t=12mm | 1.317 | ton | [10 empty] | M110-00532
사 각 P I P E | 50*50, T=3.2 | 1045.5 | M | [10 empty] | M000001050
P I P E | Ø139.8, T=6.6 | 439.8 | M | [10 empty] | M000001040
P I P E | Ø457.2, T=7.9 | 19.5 | M | [10 empty] | M000001030
ㄱ 형 강 | 100*100*7t | 1.566 | Ton | [10 empty] | M110-00451

## 원가계산서
원 가 계 산 서 |  |  |  |  | 5
A
구 분 | 산 출 근 거 | 금 액 | 비 고 |  | 27
D
1. 순 공 사 비 |  | 207104836 |  | {B¦¦*.순공사비¦T}
2. 재 료 비 |  | 66092735 |  | {B¦¦*.순공사비¦M}
3. 직 접 노 무 비 |  | 88471647 |  | {B¦¦*.순공사비¦L}
4. 경 비 |  | 52540454 |  | {B¦¦*.순공사비¦E}
5. 간 접 노 무 비 | [3] x 12.7% | 11235899 |  | [3]*<12.7%>
6. 산 재 보 험 료 | [3+5] x 3.73% | 3719091 |  | [3+5]*<3.73%>
7. 고 용 보 험 료 | [3+5] x 0.87% | 867455 |  | [3+5]*<0.87%>
8. 건 강 보 험 료 | [3] x 3.335% | 2950529 |  | [3]*<3.335%>
9. 연 금 보 험 료 | [3] x 4.5% | 3981224 |  | [3]*<4.5%>
10. 노인장기요양보험료 | [8] x 10.25% | 302429 |  | [8]*<10.25%>
11. 퇴직공제부금비 | [3] x 2.3% | 2034847 |  | [3]*<2.3%>
12. 건설기계대여대금지급보증서발급금액 | [1] x 0.40% | 828419 |  | [1]*<0.40%>
13. 건설하도급대금지급보증서발급수수료 | [1] x 0.081% | 167754 |  | [1]*<0.081%>
14. 산업안전보건관리비 | [2+3] x 2.93% | 4528736 |  | [2+3]*<2.93%>
15. 환 경 보 전 비 | [1] x 0.8% | 1656838 |  | [1]*<0.8%>
16. 기 타 경 비 | [2+3+5] x 8.8% | 14590424 |  | [2+3+5]*<8.8%>
17. 일 반 관 리 비 | [1+5+6+7+8+9+10+11+12+13+14+15+16] x 6.0% | 15238108 |  | [1+5..16]*<6.0%>
18. 이 윤 | [1-2+5+6+7+8+9+10+11+12+13+14+15+16+17] x 10.528% | 21383926 |  | [1-2+5..17]*<15.0%>
19. 기 술 사 용 료 | 110987091 x 8.478% | 9409485 |  | {B¦¦1.강제어초제작¦T}*<8.478%>
20. 공 급 가 액 | [1+5+6+7+8+9+10+11+12+13+14+15+16+17+18+19] | 300000000 |  | [1+5..19]
21. 부 가 가 치 세 | [20] x 10.00% | 30000000 |  | [20]*<10.00%>
22. 도 급 예 정 액 | [20+21] | 330000000 |  | [20+21]
23. 총 공 사 비 | [22] | 330000000 |  | [22]

## 총공사비집계표
총 공 사 비 집 계 표
공 종 | 규 격 | 수량 | 단위 | 합 계 |  | 재 료 비 |  | 노 무 비 |  | 경 비 |  | 비 고
|  |  |  | 단 가 | 금 액 | 단 가 | 금 액 | 단 가 | 금 액 | 단 가 | 금 액
1. 강제 어초 제작 |  |  |  | 0 | 110987091 | 0 | 5106570 | 0 | 86540472 | 0 | 19340049 |  | #B-2
2. 해상운반 및 설치 |  |  |  | 0 | 28427306 | 0 | 381783 | 0 | 603969 | 0 | 27441554 |  | #B-6
3. 부 대 공 |  |  |  | 0 | 67690439 | 0 | 60604382 | 0 | 1327206 | 0 | 5758851 |  | #B-12
순공사비 |  |  |  | 0 | 207104836 | 0 | 66092735 | 0 | 88471647 | 0 | 52540454 |  | %SUM | [1..3]
4. 간 접 노 무 비 |  | 1 | 식 | 0 | 11235899 | 0 | 0 | 0 | 0 | 0 | 0 |  | #W-5
5. 산 재 보 험 료 |  | 1 | 식 | 0 | 3719091 | 0 | 0 | 0 | 0 | 0 | 0 |  | #W-6
6. 고 용 보 험 료 |  | 1 | 식 | 0 | 867455 | 0 | 0 | 0 | 0 | 0 | 0 |  | #W-7
7. 건 강 보 험 료 |  | 1 | 식 | 0 | 2950529 | 0 | 0 | 0 | 0 | 0 | 0 |  | #W-8
8. 연 금 보 험 료 |  | 1 | 식 | 0 | 3981224 | 0 | 0 | 0 | 0 | 0 | 0 |  | #W-9
9. 노인장기요양보험료 |  | 1 | 식 | 0 | 302429 | 0 | 0 | 0 | 0 | 0 | 0 |  | #W-10
10. 퇴직공제부금비 |  | 1 | 식 | 0 | 2034847 | 0 | 0 | 0 | 0 | 0 | 0 |  | #W-11
11. 건설기계대여대금지급보증서발급금액 |  | 1 | 식 | 0 | 828419 | 0 | 0 | 0 | 0 | 0 | 0 |  | #W-12
12. 건설하도급대금지급보증서발급수수료 |  | 1 | 식 | 0 | 167754 | 0 | 0 | 0 | 0 | 0 | 0 |  | #W-13
13. 산업안전보건관리비 |  | 1 | 식 | 0 | 4528736 | 0 | 0 | 0 | 0 | 0 | 0 |  | #W-14
14. 환 경 보 전 비 |  | 1 | 식 | 0 | 1656838 | 0 | 0 | 0 | 0 | 0 | 0 |  | #W-15
15. 기 타 경 비 |  | 1 | 식 | 0 | 14590424 | 0 | 0 | 0 | 0 | 0 | 0 |  | #W-16
16. 일 반 관 리 비 |  | 1 | 식 | 0 | 15238108 | 0 | 0 | 0 | 0 | 0 | 0 |  | #W-17
소 계 |  |  |  | 0 | 269206589 | 0 | 0 | 0 | 0 | 0 | 0 |  | %SUM-TOT | [4..17]
17. 이 윤 |  | 1 | 식 | 0 | 21383926 | 0 | 0 | 0 | 0 | 0 | 0 |  | #W-18
18. 기 술 사 용 료 |  | 1 | 식 | 0 | 9409485 | 0 | 0 | 0 | 0 | 0 | 0 |  | #W-19
공급가액 |  |  |  | 0 | 300000000 | 0 | 0 | 0 | 0 | 0 | 0 |  | %SUM-TOT | [18..20]
19. 부 가 가 치 세 |  | 1 | 식 | 0 | 30000000 | 0 | 0 | 0 | 0 | 0 | 0 |  | %SUM-TOT | [21] * 0.1
도 급 예 정 액 |  | 1 | 식 | 0 | 330000000 | 0 | 0 | 0 | 0 | 0 | 0 |  | %SUM-TOT | [21..22]
총 공 사 비 |  | 1 | 식 | 0 | 330000000 | 0 | 0 | 0 | 0 | 0 | 0 |  | %SUM-TOT | [23..23]