## 내역서
예 산 내 역 서 | [15 empty] | 5
공사명 : 한산 의암항 방파제 연장공사 | [15 empty] | A
공 종 | 규 격 | 수 량 | 단위 | 합 계 |  | 재 료 비 |  | 노 무 비 |  | 경 비 |  | 낙찰율(%) | 비 고 |  |  | 73
|  |  |  | 단 가 | 금 액 | 단 가 | 금 액 | 단 가 | 금 액 | 단 가 | 금 액 |  |  |  |  | N
*. 순 공 사 비 |  | 0
가. 사 석 공 |  | 0
1. 사석투하 및 고르기 |  | 0
치환사석 투하(수중,해상) | 0.015-0.03㎥ | 213 | ㎥ | [10 empty] | S100-11-230
사석 투하(수상,해상) | 0.015-0.03㎥ | 45 | ㎥ | [10 empty] | S100-11-222
사석 투하(수중,해상) | 0.015-0.03㎥ | 1036 | ㎥ | [10 empty] | S100-11-223
사석 속고르기(수상) | 0.015-0.03㎥ | 34 | ㎡ | [10 empty] | S100-20-00
사석 속고르기(수중) | 0.015-0.03㎥ | 448 | ㎡ | [10 empty] | S100-20-02
2. 피복석투하 및 고르기 |  | 0
피복석 투하(수상) | 0.5㎥ | 35 | ㎥ | [10 empty] | S100-04-00
피복석 투하(수중) | 0.5㎥ | 369 | ㎥ | [10 empty] | S100-04-02
피복석 고르기(수상) | 0.5㎥ | 51 | ㎡ | [10 empty] | S100-05-00
피복석 고르기(수중) | 0.5㎥ | 539 | ㎡ | [10 empty] | S100-05-01
0
나. 상 치 공 |  | 0
1. 상치콘크리트 |  | 0
레미콘 타설 | 무근(장비사용) | 18.9 | ㎥ | [10 empty] | S20-00-00
유 로 폼(간단) | 벽체,0~7m | 12.9 | ㎡ | [10 empty] | S20-03-03
2. 콘크리트계단-1 |  | 0
레미콘 타설 | 무근(장비사용) | 0.6 | ㎥ | [10 empty] | S20-00-00
유 로 폼(간단) | 벽체,0~7m | 0.9 | ㎡ | [10 empty] | S20-03-03
3. 콘크리트계단-2 |  | 0
레미콘 타설 | 무근(장비사용) | 11.5 | ㎥ | [10 empty] | S20-00-00
유 로 폼(간단) | 벽체,0~7m | 26.5 | ㎡ | [10 empty] | S20-03-03
0
다. 포 장 공 |  | 0
1. 기존방파제 숭상 |  | 0
레미콘 타설 | 무근(장비사용) | 2.1 | ㎥ | [10 empty] | S20-00-00
유 로 폼(간단) | 벽체,0~7m | 1.4 | ㎡ | [10 empty] | S20-03-03
0
라. 부 대 공 |  | 0
1. 계선주 설치 |  | 0
계선주 설치 | 곡주 5Ton | 2 | 개소 | [10 empty] | S50-50-01
2. 계선환 설치 |  | 0
계선환 설치 | 25mmx250mm,스텐 | 4 | 개소 | [10 empty] | S50-50-02
3. 인명구조함 설치 |  | 0
인명구조함 설치 | 표지판 일체형 | 1 | EA | [10 empty] | S50-80-01
4. 오탁방지막 설치 및 제거 |  | 0
오탁 방지막 | 설치 및 철거(L=20.0m) | 3 | 경간 | [10 empty] | S-06-0024
5. 자재 운반 |  | 0
피복석 운반 | 해상,0.5 ㎥급 | 437 | ㎥ | [10 empty] | S600-00-00
사석 해상 운반 | 0.015∼0.03㎥ | 1425 | ㎥ | [10 empty] | S600-12-00
6. 자 재 대 |  | 0
① 계 선 곡 주 |  | 0
계선곡주 | 5 Ton | 2 | EA | [10 empty] | M000-0160
② 계 선 환 |  | 0
스텐계선환 | 25mm x 250mm | 4 | EA | [10 empty] | E000-0310
③ 인명구조함 |  | 0
인명구조함 | 표지판 일체형 | 1 | EA | [10 empty] | E500-110
④ 골 재 |  | 0
피 복 석 | 0.5㎥ 급 | 437 | ㎥ | [10 empty] | E000-0005
기초사석 | 0.015∼0.03㎥급 | 1425 | ㎥ | [10 empty] | E000-0210
⑤ 오 탁 방 지 막 |  | 0
오탁방지막 | 3mx20mx25t | 3 | Set | [10 empty] | M000-32025
0
:: |  | 0
*. 도선료 및 대기료 |  | 0
① 레 미 콘 |  | 0
도선료(레미콘) | 통영항~한산 제승당(왕복) | 6 | 대 | [10 empty] | E100-106
대기료(레미콘) | 6.0 ㎥ | 6 | 대 | [10 empty] | E101-106
② 인명구조함 |  | 0
도선료(5톤 화물차) | 통영항~한산 제승당(왕복) | 1 | 대 | [10 empty] | E100-005
0
:: |  | 0
*.관 급 자 재 대 |  | 0
① 레 미 콘 |  | 0
레 미 콘 | 25-21-12 | 34 | ㎥ | [10 empty] | M25-21-12
조달수수료 | 재료비의 0.54% | 0.0054 | 식 | [10 empty] | %RAN*MM | 67
조 정 액 |  | 1 | 식