## 공내역서
내역서
공 종 명 | 규 격 | 수량 | 단위 | 합 계 |  | 재 료 비 |  | 노 무 비 |  | 경 비 |  | 비 고
|  |  |  | 단 가 | 금 액 | 단 가 | 금 액 | 단 가 | 금 액 | 단 가 | 금 액 | [5 empty] | 할 증 | 화폐변환 | OP값 | EQ | LA | MA | 금액계상
내물치어촌계 해수공급시설 | [12 empty] | A10
1. 매 설 공 |  | 1 | 식 | [10 empty] | 10 |  | A11
2. 해 수 인 입 관 공 |  | 1 | 식 | [10 empty] | 20 |  | A12
3. 펌 프 실 |  | 1 | 식 | [10 empty] | 30 |  | A13
4. 부 대 공 |  | 1 | 식 | [10 empty] | 40 |  | A14
5. 사급자재대 |  | 1 | 식 | [10 empty] | 50 |  | A19 | [7 empty] | MA+ = | 0 | MA = | 0
가.직접 공사비계 |  | 1 | [11 empty] | 60 | * | F | [5 empty] | ,MA = MA(10,0,50) ,LA = LA(10,0,50) ,EQ = EQ(10,0,50) |  | LA+ = | 0 | LA = | 0
6.간 접 노 무 비 | 직.노X12.7% | 1 | 식 | [10 empty] | 70 |  | F | [5 empty] | ,LA = LA(60)*(12.7/100) |  | EQ+ = | 0 | EQ = | 0
7.산 재 보 험 료 | (직.노+간.노)X3.73% | 1 | 식 | [10 empty] | 80 |  | F | [5 empty] | ,EQ = LA(60,0,70)*(3.73/100) |  | EQ+ = | 0 | EQ = | 0
8.고 용 보 험 료 | (직.노+간.노)X0.87% | 1 | 식 | [10 empty] | 90 |  | F | [5 empty] | ,EQ = LA(60,0,70)*(0.87/100) |  | EQ+ = | 0 | EQ = | 0
9.건 강 보 험 료 | 직.노X3.335% | 1 | 식 | [10 empty] | 100 |  | F | [5 empty] | ,EQ = LA(60)*(3.335/100) |  | EQ+ = | 0 | EQ = | 0
10.노인장기요양보험료 | 건.보X10.25% | 1 | 식 | [10 empty] | 110 |  | F | [5 empty] | ,EQ = EQ(100)*(10.25/100) |  | EQ+ = | 0 | EQ = | 0
11.하도급지급보증 | (재+직노+산경)의0.081% | 1 | 식 | [10 empty] | 120 |  | F | [5 empty] | ,EQ = (MA(60)+LA(60)+EQ(60))*(0.081/100) |  | EQ+ = | 0 | EQ = | 0
12.건설기계보증서 | (재+직노+산경)의0.4% | 1 | 식 | [10 empty] | 130 |  | F | [5 empty] | ,EQ = (MA(60)+LA(60)+EQ(60))*(0.4/100) |  | EQ+ = | 0 | EQ = | 0
13.안 전 관 리 비 | (재+직노)X2.93%X1.2 | 1 | 식 | [10 empty] | 140 |  | F | [5 empty] | ,EQ = (MA(60)+LA(60))*2.93/100 |  | EQ+ = | 0 | EQ = | 0
14.연 금 보 험 료 | 직.노X4.5% | 1 | 식 | [10 empty] | 150 |  | F | [5 empty] | ,EQ = LA(60)*(4.5/100) |  | EQ+ = | 0 | EQ = | 0
15.환 경 보 전 비 | (재+직노+산경)의0.8% | 1 | 식 | [10 empty] | 160 |  | F | [5 empty] | ,EQ = (MA(60)+LA(60)+EQ(60))*(0.8/100) |  | EQ+ = | 0 | EQ = | 0
16.기 타 경 비 | (노+재료비)X8.8% | 1 | 식 | [10 empty] | 170 |  | F | [5 empty] | ,EQ = (MA(60)+LA(60,0,70))*(8.8/100) |  | MA+ = | 0 | MA = | 0 | LA+ = | 0 | LA = | 0 | EQ+ = | 0 | EQ = | 0
나.순 공 사 비 |  | 1 | [11 empty] | 180 | * | F | [5 empty] | ,[] = TOT(60,0,170) |  | EQ+ = | 0 | EQ = | 0
17.일 반 관 리 비 | (나)X6.0% | 1 | 식 | [10 empty] | 190 |  | F | [5 empty] | ,EQ = TOT(180)*(6/100) |  | MA+ = | 0 | MA = | 0 | LA+ = | 0 | LA = | 0 | EQ+ = | 0 | EQ = | 0
다.소 계 |  | 1 | [11 empty] | 200 | * | F | [5 empty] | ,[] = TOT(180,0,190) |  | EQ+ = | -3851.8182 | EQ = | -3851.8182
18.이 윤 | (다-재)x15.0 % | 1 | 식 | [10 empty] | 210 |  | F | [5 empty] | ,EQ = ((TOT(180,0,190)-MA(180))*0.15)-(4237/1.1) |  | MA+ = | 0 | MA = | 0 | LA+ = | 0 | LA = | 0 | EQ+ = | 0 | EQ = | 0
라.공 급 가 액 |  | 1 | [11 empty] | 220 | * | F | [5 empty] | ,[] = TOT(200,0,210) |  | EQ+ = | 0 | EQ = | 0
20.부 가 가 치 세 | (라)x10.0% | 1 | 식 | [10 empty] | 230 |  | F | [5 empty] | ,EQ = TOT(220)*0.1 |  | MA+ = | 0 | MA = | 0 | LA+ = | 0 | LA = | 0 | EQ+ = | 0 | EQ = | 0
마.도 급 예 정 액 |  | 1 | 식 | [10 empty] | 240 | * | F | [5 empty] | ,[] = TOT(220,0,230) |  | MA+ = | 0 | MA = | 0 | LA+ = | 0 | LA = | 0 | EQ+ = | 0 | EQ = | 0
▣.총 사 업 비 |  | 1 | 식 | [10 empty] | 250 | * | F | [5 empty] | ,[] = TOT(240,0,240)
[14 empty] | 260 | S
1. 매 설 공 |  | 1 | 식 | [9 empty] | A11
1) 기존관로 철거 | [13 empty] | 10
기존백관철거 |  | 17 | 개소 | [10 empty] | 20 |  | HA00008 |  | T
2) 관로 매설 | [13 empty] | 30
기초굴착 | 수중 | 511 | ㎥ | [10 empty] | 40 |  | SB08701 |  | F
준설토 운반 및 투하 |  | 496 | ㎥ | [10 empty] | 50 |  | SB08707 |  | T
잡석해상투하 |  | 211 | ㎥ | [10 empty] | 60 |  | SB08704 |  | T
[14 empty] | 70 | *
2. 해수인입관공 |  | 1 | 식 | [9 empty] | A12
1) 플랜지백관 제작 | [13 empty] | 10
플랜지백관제작(L=6.0m) | D250 | 53 | 개 | [10 empty] | 20 |  | HA00001 |  | T
플랜지백관제작(L=4.5m) | D250 | 1 | 개 | [10 empty] | 30 |  | HA00001-03 |  | T
플랜지백관제작(L=2.5m) | D250 | 1 | 개 | [10 empty] | 40 |  | HA00001-02 |  | T
플랜지백관제작(L=2.0m) | D250 | 2 | 개 | [10 empty] | 50 |  | HA00001-04 |  | T
플랜지백관제작(L=0.5m) | D250 | 2 | 개 | [10 empty] | 60 |  | HA00001-01 |  | T
플랜지백관제작(L=6.0m) | D200 | 1 | 개 | [10 empty] | 70 |  | HA00001-1 |  | T
2) 플랜지부속 제작 | [13 empty] | 80
플랜지백관45엘보 제작 | D250 | 9 | 개 | [10 empty] | 90 |  | HA00001-2 |  | T
플랜지백관90엘보 제작 | D250 | 2 | 개 | [10 empty] | 100 |  | HA00001-3 |  | T
플랜지백관정티 제작 | D250 | 1 | 개 | [10 empty] | 110 |  | HA00001-4 |  | T
플랜지백관레듀샤 제작 | D250x200 | 1 | 개 | [10 empty] | 120 |  | HA00001-5 |  | T
3)플랜지PE관 제작 | [13 empty] | 130
플랜지PE관 제작 | D200 | 1 | 개 | [10 empty] | 140 |  | HA00006 |  | T
3) 후드설치 | [13 empty] | 150
후드 제작 |  | 1.86 | ton | [10 empty] | 160 |  | SB08700 |  | F
후드 운반 및 설치 |  | 1 | 개소 | [10 empty] | 170 |  | SA00002 |  | F
4) 플랜지백관 운반 및 설치 | [13 empty] | 180
플랜지관 육상접합 | D250 | 55 | 본 | [10 empty] | 190 |  | SB08709 |  | F
플랜지백관 운반 및 설치 |  | 55 | 본 | [10 empty] | 200 |  | SA00001 |  | F
5) PE관 부설 및 접합 | [13 empty] | 210
PE관 부설 | D200 | 2 | 개소 | [10 empty] | 220 |  | SBC1004-1 |  | F
PE관 플랜지접합 | D200 | 1 | 본 | [10 empty] | 230 |  | SB08709 |  | F
6) PE관 절단 | [13 empty] | 240
PE관절단 | D 50~300 | 1 | 개소 | [10 empty] | 250 |  | SA20001541 |  | F
7) 밸브접합부설 | [13 empty] | 260
밸브접합부설 | D250 | 2 | 개소 | [10 empty] | 270 |  | SE87321-2 |  | F
밸브접합부설 | D200(후드밸브) | 1 | 개소 | [10 empty] | 280 |  | SE87321-3 |  | F
[14 empty] | 320 | *
3. 펌 프 공 |  | 1 | 식 | [9 empty] | A13
1) 펌프실 내부교체 | [13 empty] | 10
펌프실 내부교체 |  | 1 | 개 | [10 empty] | 20 |  | HA00001-6 |  | T
[14 empty] | 30 | *
4. 부 대 공 |  | 1 | 식 | [9 empty] | A14
1) 가설사무소 | [13 empty] | 10
가설사무소(3.0×12.0) | 콘테이너 | 1 | 식 | [10 empty] | 20 |  | SF00300 |  | F
[14 empty] | 30 | *
5. 사급자재대 |  | 1 | 식 | [9 empty] | A19
1) 백관 | [13 empty] | 10
백관파이프 | D250 | 330 | M | [10 empty] | 20 |  | MZ00000-2
백관파이프 | D200 | 6 | M | [10 empty] | 30 |  | MZ00000-1
2) STS관 | [13 empty] | 40
STS관 | D350 | 20 | M | [10 empty] | 50 |  | MZ00000-3
STS관 | D250 | 1 | M | [10 empty] | 60 |  | MZ00000-4
3) PE관 | [13 empty] | 70
PE롤관 | D200 | 10 | M | [10 empty] | 80 |  | MZ00006
PE플랜지 | D200 | 2 | EA | [10 empty] | 90 |  | MZ00007
4) 게이트밸브 | [13 empty] | 100
게이트밸브 | D250 | 2 | EA | [10 empty] | 110 |  | MZ00009
5)후드밸브 | [13 empty] | 120
후드밸브 | D200 | 1 | EA | [10 empty] | 130 |  | MZ20006
6) 후드부설자재 | [13 empty] | 140
판플랜지 | D250, 10kg, SOFF | 1 | EA | [10 empty] | 145 |  | MZ00003-2
스테인레스캡 | D350 | 6 | EA | [8 empty] | 물자 p753 |  | 150 |  | MZ00008
스테인레스망 | 메쉬150 | 23 | M2 | [8 empty] | 물자 p100 |  | 160 |  | MZ00010
안전망 | 8cm | 23 | M2 | [8 empty] | 물자 p150 |  | 170 |  | MZ00011

## 안전관리비계상 (hidden)
안 전 관 리 비 계 산
항 목 | 구 분 |  |  |  | 대 상 액 |  |  | 요율(%) |  |  | 기 초 액 |  |  |  |  | 안전관리비 | 비 고
A | 직접재료비 |  |  |  | #REF! |  |  | 2.93% | [7 empty] | #REF!
| 직접노무비 |  |  |  | #REF!
| 사급자재대 | [16 empty] | 적용공사비
| 관급자재대 |  |  |  | #REF! | [12 empty] | #REF!
B | 구 분 |  |  |  | 대 상 액 |  |  | 요율(%) |  |  | 기 초 액 |  |  |  |  | 안전관리비
| 직접재료비 |  |  |  | #REF! |  |  | 2.93% | [7 empty] | #REF!
| 직접노무비 |  |  |  | #REF!
| 사급자재대 |  |  |  | 0
계 X 1.2배
안 전 관 리 비 비 교 | [7 empty] | A |  |  | #REF! |  |  |  |  | #REF!
[8 empty] | B |  |  | #REF!
[8 empty] | 적용 |  |  |  | A | #REF! | B | * 1.2
| ◆ 적용 안전관리비 |  |  | ― ― ― ― ― ― ― ― ― ― ― ― ― ― ― ― ― ― ― | [6 empty] | #REF! |  |  |  |  | 원
|  | 요율적용 |  | - 5억원 미만 |  | : | 2.93%
|  |  |  | - 5억원 ~ 50억원 미만 |  | : | 2.93% |  | + | 3294000
|  |  |  | - 50억원 이상 |  | : | 2.93%
|  |  | 적용 : | #REF!
5억미만(일반걸설공사 갑)
5억이상~50억미만 적용(일반건설공사 갑)
Note on M24: 산업안전관리비 기초액 3,294,000원

## 전메집계 (hidden)
전석메쌓기 수량집계표
0.5
공 종 | 규 격 |  |  | 단 위 |  |  | 단위수량 |  |  | 수 량 | 비 고
전석찰쌓기 | 연 장 |  |  | M |  |  | - |  |  | 0
| 면 적 |  |  | M2 |  |  | - |  |  | 0
전 석 | 0.3㎥/EA내외 |  |  | M2 |  |  | 4.7 |  |  | 0 |  | 0 |  | ㎥
레 미 콘 ( 25-18-08 ) | 뒷 채 움 |  |  | M3 | [5 empty] | 0
| 기 초 |  |  | M3 | [5 empty] | 0 | 계 | : | 0 | ㎥
| 천 단 |  |  | M3 | [5 empty] | 0
잡 석 | Φ150㎜내외 |  |  | M3 | [5 empty] | 0 | 막자갈
고 임 돌 | Φ150㎜내외 |  |  | M3 | [5 empty] | 0 | 막자갈
거 푸 집 | 합판6회 |  |  | M2 | [5 empty] | 0
배수파이프 | Φ50㎜ |  |  | M | [5 empty] | 0 | 0
부 직 포 | 호안 사면용 |  |  | M2 |  |  | 1 |  |  | 0 | 20% 할증적용
■ 전 석 수량 : |  | 0 | × | 80 | % | = | 0 | ㎥ | (공극율 20%적용)
|  | 0 | × | 2.65 |  | = | 0 | TON
■ 고임돌수량 : |  | 0 | ㎥

## 전메 수산 (hidden)
전 석 메 쌓 기 수 량 산 출 근 거
0.5
사면길이
4.696
[18 empty] | 평균 (H) : | 4.2 | m
공 종 |  | 산 출 근 거 | [16 empty] | 수 량
전석 |  |  | 4.696 |  |  | × | 1 |  |  | m | [5 empty] | = | 4.7 |  | 4.7 |  | M2
▶ 기초콘크리트
레 미 콘 |  |  | {( | 0 |  |  | + | 0 |  |  | ) | ÷ | 2 | × | 0
(25-18-08) |  |  | + | 0 |  |  | × | 0 |  |  | } | × | 1 |  |  | = | 0 |  | 0 |  | M3
▶ 뒷채움콘크리트
|  |  |  | 1 |  |  | × |  | 0.2 |  | × | 4.696 |  | = | 0.939 |  |  |  | 0.939 |  | M3
▶ 천단콘크리트
[5 empty] | 0.1 |  | × |  | 1 |  | × | 1 |  | = | 0.1 |  |  |  | 0.1 |  | M3
거 푸 집 |  |  | ▶ 천단거푸집
(합판6회) |  |  |  | 0.1 |  |  | × |  | 2 |  | × | 1 |  | = | 0.2 |  |  |  | 0.2 |  | M2
▶ 기초거푸집
|  |  |  | 0 |  |  | + |  | 0 |  | × | 1 |  | = | 0 |  |  |  | 0 |  | M2
잡석.고임돌 |  |  | ▶ 뒷채움잡석
(Φ150이하) |  |  |  | 0.2 |  |  | × |  | 1 |  | × | 4.696 |  | = | 0.939 |  |  |  | 0.939 |  | M3
▶ 고임돌
|  |  |  | 4.7 |  | × | 0.65 | × | 20% |  | × | 1 |  | = | 0.611 |  |  |  | 0.611 |  | M3
배수파이프 |  |  | ▶ 배수파이프
(Φ50mm) |  |  |  | 0.5 |  |  | × |  | 1 |  | × | 4.696 |  | = | 2.348 |  |  |  | 2.348 |  | M

## 전메수조 (hidden)
전석 메쌓기면적 및 평균높이산출
번 호 | 구 간 |  |  |  | 방향 | 거 리 | 전석 수량 |  | 비고
[6 empty] | (m) | 높이(m) | 면 적(㎡)
1 | STA | 0 | ＋ | 0 | R | 0.00 | 4.2
2 | STA | 0 | ＋ | 12 | R | 12 | 4.2 | 50.4
0
0
0
0
0
0
0
0
0
0
0
0
0
0
0
소 계 | [5 empty] | 12 |  | 50.4 | 평균높이 :
4.2

## 석축토적표 (hidden)
토 적 표
측 점 |  |  |  |  | 점 간 거 리 | 누계 거리 | 터파기(용수) |  | 터파기(토사) |  | 되메우기 |  | 절 토 |  | 세굴방지공 |  | 비 고
[7 empty] | 단면적 | 입 적 | 단면적 | 입 적 | 단면적 | 입 적 | 단면적 | 입 적 | 하폭 | 면적
* | STA. | 0 | + | 0 |  |  | 1.36 |  | 0.67 |  | 0.69
| STA. | 0 | + | 36 | 36 | 36 | 1.36 | 48.96 | 0.67 | 24.12 | 0.69 | 24.84
합 계 |  |  |  |  | 36 | 36 |  | 48.96 |  | 24.12 |  | 24.84 |  | 0 |  | 0

## 3.포장공간지 (hidden)
3. 포 장 공

## 내역서적용수량 (hidden)
번호 | 공종 | 규격 | 단위 | 수량 | 비고
3 | 포장공
3.01 | 포장
a | 보조기층포설및다짐 | T=20cm | M3 | 7.2
b | 동상방지층포설및다짐 | T=30cm | M3 | #REF!
b | 기층포설및다짐 | BB-2, T=10cm | M2 | 36
c | 표층포설및다짐 | WC-2, T=5cm | M2 | 36
d | 택 코 팅 |  | M2 | 36
e | 프라임코팅 |  | M2 | 36

## 주요자재집계 (hidden)
아스콘자재 집계
구 분 | 규 격 | 단위 | 수 량 | 할증 | 계 | 비 고
아스콘 | 표층 WC-2 | TON | 4.23 | 2% | 4
| 기층 BB-2 | TON | 8.46 | 2% | 9
아스팔트 | RSC-4 | D/M | 0.054 | 3% | 1
| RSC-3 | D/M | 0.135 | 3% | 1
보조기층재 | T=25cm | M3 | 8.8889 |  | 8.8889

## 포장재료및집계 (hidden)
공 종 | 산 출 근 거 | [14 empty] | 수 량
포 장 재 료 산 출
1.표 층 | 1) 구입 및 운반
|  | T | = | 5cm
|  | 36 |  |  | * | 0.05 |  | * | 2.35 |  | T/㎡ |  | = | 4.23 |  | 4.23 | TON
2) 포설 및 다짐
|  | T | = | 5cm |  | : | 36 |  |  | / | 100 |  | = | 0.36 |  | 0.36 | a
2.택 코 팅 | 1) 구입 및 운반 |  |  |  |  | (RSC-4)
| 36 |  | / | 100 |  | * | 30 | ℓ/a |  | / | 200 | ℓ/D.M |  |  | = | 0.054 | D/M
3.기 층 | 1) 구입 및 운반
|  | 36 |  |  | * | 0.1 |  | * | 2.35 |  | T/㎡ |  |  |  | = | 8.46 | TON
2) 포설 및 다짐
|  | T | = | 10cm |  | : | 36 |  |  | / | 100 |  |  |  | = | 0.36 | a
4.프라임코팅 | 1) 구입 및 운반
| 36 |  | / | 100 |  | * | 75 | ℓ/a |  | / | 200 | ℓ/D.M |  |  | = | 0.135 | D/M
5.보조기층 | 1) 구입 및 운반
|  | 7.2 |  |  | / | 0.81 | [8 empty] | = | 8.8889 |  | ㎥
2) 포설 및 다짐
|  | T | = | 30cm |  | : | 7.2 |  |  | / | 0.3 | / | 100 |  | = | 0.24 |  | a
6.동상방지층 | 1) 구입 및 운반
|  | #REF! |  |  | / | 0.81 | [8 empty] | = | #REF! |  | ㎥
2) 포설 및 다짐
|  | T | = | 30cm |  | : | #REF! |  |  | / | 0.3 | / | 100 |  | = | #REF! |  | a

## 아스콘포장수량집계 (hidden)
아스콘포장 수량집계
| 공종 | 콘크리트 포장 | 거푸집 | 표 층 | 택 코 팅 | 기 층 | 프라임코팅 | 보조기층 | 비 고
|  | T=20CM | 합판6회 | T=5CM | RSC-4 | T=10CM | RSC-3 | T=20CM
구분 |  | M3 | M2 | M2 | M2 | M2 | M2 | M3
아스콘포장 |  |  |  | 36 | 36 | 36 | 36 | 7.2
계 |  | 0 | 0 | 36 | 36 | 36 | 36 | 7.2

## 아스콘수량산출 (hidden)
아스콘 포장
|  |  | : | A = | 36
공 종 | 규 격 | 산 출 근 거 | [5 empty] | 수 량
표 층 | T=5CM |  |  | 36 |  |  | = | 36 | M2
택코팅 | RSC-4 |  |  | 36 |  |  | = | 36 | M2
기 층 | T=10CM |  |  | 36 |  |  | = | 36 | M2
프라임코팅 | RSC-3 |  |  | 36 |  |  | = | 36 | M2
보조기층 | T=20CM |  |  | 36 | X | 0.2 | = | 7.2 | M3

## 4.부대공간지 (hidden)
4. 부 대 공

## 부대공적용수량 (hidden)
번호 | 공종 | 규격 | 단위 | 수량 | 비고
4 | 부대공
4.01 | 운반
a | 중기운반 | L=7.7km | 식 | 1
b | 동상방지층포설및다짐 | T=30cm | M3 | #REF!
b | 전석운반 | 상차도L=30.0km | M3 | #REF!
c | 깬잡석운반 | 상차도L=30.0km | M3 | #REF!
d | 보조기층재운반 | 상차도L=30.0km | M3 | #REF!
4.02 | 가드레일
a | 가드레일철거 및 설치 |  | M | 40
b | 동상방지층포설및다짐 | T=30cm | M3 | 0

## 가드레일 (hidden)
가드레일 철거 및 설치 현황
위 치 |  | 방향 | 연 장 | 가드레일 | 비 고
시 점 | 종 점
0 | 40 |  | 40 | 20
계 |  |  | 40 | 20