## 자재단가
자 재 단 가 | [20 empty] | 5
A
품 명 | 규 격 | 단위 | 가 격 정 보 |  | 물 가 자 료 |  | 물 가 정 보 |  | 거 래 가 격 |  | 유 통 물 가 |  | 기 타 가 격 |  | 단 가 | 낙찰율(%) | 단 가 | 비 고 |  |  | 27
|  |  | 단 가 | Page | 단 가 | Page | 단 가 | Page | 단 가 | Page | 단 가 | Page | 단 가 | Page | [6 empty] | S
휘 발 유 | 보 통 | ℓ | 1136 |  | 0 |  | 0 |  | 0 |  | 0 |  | 0 |  | 1136 | 0 | 1136 |  | M0000-100
경 유 | 저 유 황 | ℓ | 948 |  | 0 |  | 0 |  | 0 |  | 0 |  | 0 |  | 948 | 0 | 948 |  | M0000-101
블레이드(톱날) | 14"x3.2mm | EA | 0 |  | 152000 | 1422 | 190000 | 614 | 0 |  | 0 |  | 0 |  | 152000 | 0 | 152000 |  | M9010-0510
드 릴 비 트 | 6/17 MP8 | EA | 0 |  | 0 |  | 11400 | 609 | 0 |  | 0 |  | 0 |  | 11400 | 0 | 11400 |  | M000-4311
내부 코너 패널 | (200+200)×1200㎜ | 매 | 0 |  | 0 |  | 18600 | 131 | 0 |  | 0 |  | 0 |  | 18600 | 0 | 18600 |  | M0000001569
와 이 어 로 프 | φ20mm | M | 0 |  | 3753 | 81 | 0 |  | 0 |  | 0 |  | 0 |  | 3753 | 0 | 3753 |  | M8-150-20
플 랫 타 이 | L=200㎜ | 개 | 0 |  | 140 | 150 | 0 |  | 0 |  | 0 |  | 0 |  | 140 | 0 | 140 |  | M0000001563
강 관 비 계 | Φ48.6×2.3×4.0m | m | 0 |  | 3050 | 145 | 3325 | 132 | 0 |  | 0 |  | 0 |  | 3050 | 0 | 3050 |  | M0000001572
훅 클 램 프 | 수 직 | 개 | 0 |  | 180 | 150 | 130 | 131 | 0 |  | 0 |  | 0 |  | 130 | 0 | 130 |  | M0000001564
PE필름(t=0.05mm) | 0.9x91 | ㎡ | 0 |  | 297 | 18(하) | 297 | 1514 | 0 |  | 0 |  | 0 |  | 297 | 0 | 297 |  | M6916-009
대형브레이카치즐 | 0.7 ㎥ | 본 | 0 |  | 0 |  | 0 |  | 0 |  | 252000 |  | 0 |  | 252000 | 0 | 252000 | 표준품셈 | M9025-500
물 | 0 ~ 100㎥ | ㎥ | 0 |  | 990 | 327(하) | 0 |  | 0 |  | 0 |  | 0 |  | 990 | 0 | 990 |  | M000-0410-10
패 널 | 600×1200㎜ | 매 | 0 |  | 25500 | 147 | 27300 | 131 | 0 |  | 0 |  | 0 |  | 25500 | 0 | 25500 |  | M0000001567
웨 지 핀 | 중 | 개 | 0 |  | 60 | 150 | 0 |  | 0 |  | 0 |  | 0 |  | 60 | 0 | 60 |  | M0000001562
스 페 이 셔 | 벽체용 | EA | 0 |  | 150 | 152(1) | 0 |  | 82 | 109(1) | 0 |  | 0 |  | 82 | 0 | 82 | 111(08.1) | M0000001905
스 페 이 셔 | 슬라브용 | EA | 0 |  | 100 | 152(1) | 0 |  | 48 | 109(1) | 0 |  | 0 |  | 48 | 0 | 48 | 111(08.1) | M0000001906
레 미 콘 | 25-21-08 | ㎥ | 63473 | 23734426 | 0 |  | 0 |  | 0 |  | 0 |  | 0 |  | 63473 | 0 | 63473 | 현장하차도 | M25-21-08-1
레 미 콘 | 25-21-08 | ㎥ | 69820 | 23734426 | 0 |  | 0 |  | 0 |  | 0 |  | 0 |  | 69820 | 0 | 69820 | 현장하차도 | M25-21-08 | K
철 근 | D19mm | Ton | 0 |  | 585000 | 42 | 603000 | 46 | 0 |  | 0 |  | 0 |  | 585000 | 0 | 585000 |  | M300 D19 | S
피 복 석 | 0.5㎥급이상 | ㎥ | 0 |  | 0 |  | 0 |  | 0 |  | 0 |  | 27600 | 견적 | 27600 | 0 | 27600 | 상차도 | M97-0003 | S
사 석 | 0.015~0.03㎥급 | ㎥ | 0 |  | 0 |  | 0 |  | 0 |  | 0 |  | 15000 | 견적 | 15000 | 0 | 15000 | 현장도착도 | M97-003 | S
와 이 어 매 쉬 | #8-100x100 | ㎡ | 0 |  | 2900 | 97 | 3200 | 50 | 0 |  | 0 |  | 0 |  | 2900 | 0 | 2900 |  | M0-8-100-100 | S
계 선 고 리 | Ø25mm, Ø200mm | EA | 0 |  | 170000 | 265 | 0 |  | 0 |  | 0 |  | 0 |  | 170000 | 0 | 170000 |  | M000-01-250 | S

## 노임단가
노 임 단 가 | [12 empty] | 5
A
번호 | 직 종 명 | 단위 | 건 설 협 회 |  | 조 달 청 |  | 기타단가 | 단 가 | 낙찰율(%) | 단 가 | 비 고 |  | 14
|  |  | 상반기 | 하반기 | 상반기 | 하반기 | [6 empty] | L
1 | 포장공 | 인 | 194484 | 196174 | 0 | 0 | 0 | 196174 | 0 | 196174 | 일반공사 직종 | W1019
2 | 건설기계운전사 | 인 | 202885 | 203878 | 0 | 0 | 0 | 203878 | 0 | 203878 | 일반공사 직종 | W1048
3 | 일반기계운전사 | 인 | 138956 | 137974 | 0 | 0 | 0 | 137974 | 0 | 137974 | 일반공사 직종 | W1050
4 | 잠수부 | 인 | 255749 | 285436 | 0 | 0 | 0 | 285436 | 0 | 285436 | 일반공사 직종 | W1020
5 | 특별인부 | 인 | 166063 | 167926 | 0 | 0 | 0 | 167926 | 0 | 167926 | 일반공사 직종 | W1003
6 | 콘크리트공 | 인 | 216409 | 211203 | 0 | 0 | 0 | 211203 | 0 | 211203 | 일반공사 직종 | W1013
7 | 보통인부 | 인 | 138290 | 138989 | 0 | 0 | 0 | 138989 | 0 | 138989 | 일반공사 직종 | W1002
8 | 석공 | 인 | 209932 | 218442 | 0 | 0 | 0 | 218442 | 0 | 218442 | 일반공사 직종 | W1033
9 | 선원 | 인 | 142201 | 148607 | 0 | 0 | 0 | 148607 | 0 | 148607 | 일반공사 직종 | W1055
10 | 형틀목공 | 인 | 215964 | 220808 | 0 | 0 | 0 | 220808 | 0 | 220808 | 일반공사 직종 | W1007

## 견적및기타
견 적 및 기 타 단 가 | [14 empty] | 5
A
구 분 | 규 격 | 수량 | 단위 | 합 계 | 재 료 비 | 노 무 비 | 경 비 | 낙찰율(%) | 합 계 | 재료비 | 노무비 | 경 비 | 비 고 |  | 12
N
오탁방지막(TUBE형,FD350) | 15T/M, 2.0m x 20m | 1 | SPAN | 700000 | 0 | 0 | 700000 | 0 | 700000 | 0 | 0 | 700000 |  | EK03-0100
오탁방지막 조립및설치 | 15T/M, 2.0m x 20m | 1 | SPAN | 230000 | 0 | 0 | 230000 | 0 | 230000 | 0 | 0 | 230000 |  | EK03-0103
오탁방지막 철거및해체 | 15T/M, 2.0m x 20m | 1 | SPAN | 160000 | 0 | 0 | 160000 | 0 | 160000 | 0 | 0 | 160000 |  | E000-0160
PP ROPE(반목고) | (Ø24mm) | 1 | SPAN | 78800 | 0 | 0 | 78800 | 0 | 78800 | 0 | 0 | 78800 |  | EK03-0108-1
SHACKLE | (Ø20mm) | 1 | SPAN | 28800 | 0 | 0 | 28800 | 0 | 28800 | 0 | 0 | 28800 |  | E000-0150
PP ROPE(반목고) | (Ø18mm) | 1 | SPAN | 16620 | 0 | 0 | 16620 | 0 | 16620 | 0 | 0 | 16620 |  | E000-0130
PVC부위 | (Ø240mm) | 1 | SPAN | 24000 | 0 | 0 | 24000 | 0 | 24000 | 0 | 0 | 24000 |  | E000-0140
오탁방지막 폐기물처리비 | 15T/M, 2.0m x 20m | 1 | SPAN | 280000 | 0 | 0 | 280000 | 0 | 280000 | 0 | 0 | 280000 |  | E000-0130-11

## 건설기계 적용기준
5
B
17
I
| S_1EXCHANGE | M0000-001
◈ ◈ 적 용 기 준 ◈ ◈ | S_VOLATILE | M0000-100
| S_LIGHTOIL | M0000-101
▣ 유 류 대 | S_DRIVER | W1048
휘 발 유 : 1,136.00 원 | S_1DRIVER | W1049
경 유 : 948.00 원 | S_2DRIVER | W1050
| S_oCrew | W1055
▣ 노 무 비 | S_LABCGYESU | 16/12 * 1/8 * 25/20
⊙ 노임산출계수(보통) | S_1LABCGYESU | 16/12 * 1/8 * 25/20
건설기계운전사 : 203,878.00 x 16/12 x 1/8 x 25/20 = 42,474.00 원 | S_2LABCGYESU | 16/12 * 1/8 * 25/20
일반기계운전사 : 137,974.00 x 16/12 x 1/8 x 25/20 = 28,744.00 원 | S_3LABCGYESU | 16/12 * 1/8 * 25/20
| S_GYESUDEC | 0
| S_LABJARISU | 0
| S_K_SONLYO | 10^-7*1000
| S_JB_METHOD | 2
| S_JB_AMTDEC | 1
| S_JB_RES_RMK | 0
| S_JB_JBK_RMK | 1
| S_JB_HP_MAKE | 0
| S_JB_HP_FIRST | 기손
| S_JB_HP_LAST | 호표
| S_JB_NO_JEOKYONG | 0

## 건설기계
건 설 기 계 손 료 | [14 empty] | 5
A
구 분 | 규 격 | 수량 | 단위 | 합 계 |  | 재 료 비 |  | 노 무 비 |  | 경 비 |  | 비 고 |  |  | 114
|  |  |  | 단 가 | 금 액 | 단 가 | 금 액 | 단 가 | 금 액 | 단 가 | 금 액 |  |  |  | M
：커터(콘크리트 및 아스팔트용) [320~400 mm]【기계가격：2,786 천원】 | [12 empty] | :D4430-0400
휘 발 유 | 보 통 | 5.6 | ℓ | 1136 | 6361.6 | 1136 | 6361.6 | 0 | 0 | 0 | 0 |  | M0000-100
잡 품 | 주연료비의 % | 20 | % | 6361.6 | 1272.3 | 6361.6 | 1272.3 | 0 | 0 | 0 | 0 |  | %RAN*MM | 1
일반기계운전사 |  | 1 | 인 | 28744 | 28744 | 0 | 0 | 28744 | 28744 | 0 | 0 |  | W1050
기계손료 | 상각비:4000/정비비:1333/관리비:1021 | 0.6354 |  | 2786 | 1770.2 | 0 | 0 | 0 | 0 | 2786 | 1770.2 |  | %SON-LYO | 6354
계 |  |  |  |  | 38147 |  | 7633 |  | 28744 |  | 1770
：크레인(무한궤도) [10ton(0.29㎥)]【기계가격：69,466 천원】 | [12 empty] | :D2101-0010
경 유 | 저 유 황 | 5.8 | ℓ | 948 | 5498.4 | 948 | 5498.4 | 0 | 0 | 0 | 0 |  | M0000-101
잡 품 | 주연료비의 % | 20 | % | 5498.4 | 1099.6 | 5498.4 | 1099.6 | 0 | 0 | 0 | 0 |  | %RAN*MM | 1
건설기계운전사 |  | 1 | 인 | 42474 | 42474 | 0 | 0 | 42474 | 42474 | 0 | 0 |  | W1048
기계손료 | 상각비:804/정비비:580/관리비:425 | 0.1809 |  | 69466 | 12566.3 | 0 | 0 | 0 | 0 | 69466 | 12566.3 |  | %SON-LYO | 1809
계 |  |  |  |  | 61638 |  | 6598 |  | 42474 |  | 12566
：굴삭기(무한궤도) [1.0 ㎥]【기계가격：123,862 천원】 | [12 empty] | :D0201-0100
경 유 | 저 유 황 | 19.5 | ℓ | 948 | 18486 | 948 | 18486 | 0 | 0 | 0 | 0 |  | M0000-101
잡 품 | 주연료비의 % | 22 | % | 18486 | 4066.9 | 18486 | 4066.9 | 0 | 0 | 0 | 0 |  | %RAN*MM | 1
건설기계운전사 |  | 1 | 인 | 42474 | 42474 | 0 | 0 | 42474 | 42474 | 0 | 0 |  | W1048
기계손료 | 상각비:900/정비비:700/관리비:485 | 0.2085 |  | 123862 | 25825.2 | 0 | 0 | 0 | 0 | 123862 | 25825.2 |  | %SON-LYO | 2085
계 |  |  |  |  | 90851 |  | 22552 |  | 42474 |  | 25825
：굴삭기(무한궤도) [0.7 ㎥]【기계가격：102,313 천원】 | [12 empty] | :D0201-0070
경 유 | 저 유 황 | 11.6 | ℓ | 948 | 10996.8 | 948 | 10996.8 | 0 | 0 | 0 | 0 |  | M0000-101
잡 품 | 주연료비의 % | 22 | % | 10996.8 | 2419.2 | 10996.8 | 2419.2 | 0 | 0 | 0 | 0 |  | %RAN*MM | 1
건설기계운전사 |  | 1 | 인 | 42474 | 42474 | 0 | 0 | 42474 | 42474 | 0 | 0 |  | W1048
기계손료 | 상각비:900/정비비:700/관리비:485 | 0.2085 |  | 102313 | 21332.2 | 0 | 0 | 0 | 0 | 102313 | 21332.2 |  | %SON-LYO | 2085
계 |  |  |  |  | 77222 |  | 13416 |  | 42474 |  | 21332
：예선 [SD 10톤(119kW)]【기계가격：156,467 천원】 | [12 empty] | :D9030-0016
경 유 | 저 유 황 | 23.2 | ℓ | 948 | 21993.6 | 948 | 21993.6 | 0 | 0 | 0 | 0 |  | M0000-101
잡 품 | 주연료비의 % | 45 | % | 21993.6 | 9897.1 | 21993.6 | 9897.1 | 0 | 0 | 0 | 0 |  | %RAN*MM | 1
선원 |  | 3 | 인 | 30959 | 92877 | 0 | 0 | 30959 | 92877 | 0 | 0 |  | W1055
기계손료 | 상각비:321/정비비:286/관리비:401 | 0.1008 |  | 156467 | 15771.8 | 0 | 0 | 0 | 0 | 156467 | 15771.8 |  | %SON-LYO | 1008
계 |  |  |  |  | 140538 |  | 31890 |  | 92877 |  | 15771
：예선 [SD 50톤(187kW)]【기계가격：213,661 천원】 | [12 empty] | :D9030-0025
경 유 | 저 유 황 | 36.4 | ℓ | 948 | 34507.2 | 948 | 34507.2 | 0 | 0 | 0 | 0 |  | M0000-101
잡 품 | 주연료비의 % | 36 | % | 34507.2 | 12422.5 | 34507.2 | 12422.5 | 0 | 0 | 0 | 0 |  | %RAN*MM | 1
선원 |  | 3 | 인 | 30959 | 92877 | 0 | 0 | 30959 | 92877 | 0 | 0 |  | W1055
기계손료 | 상각비:321/정비비:286/관리비:401 | 0.1008 |  | 213661 | 21537 | 0 | 0 | 0 | 0 | 213661 | 21537 |  | %SON-LYO | 1008
계 |  |  |  |  | 161343 |  | 46929 |  | 92877 |  | 21537
：예선 [SD 120톤(597kW)]【기계가격：530,918 천원】 | [12 empty] | :D9030-0080
경 유 | 저 유 황 | 116.4 | ℓ | 948 | 110347.2 | 948 | 110347.2 | 0 | 0 | 0 | 0 |  | M0000-101
잡 품 | 주연료비의 % | 27 | % | 110347.2 | 29793.7 | 110347.2 | 29793.7 | 0 | 0 | 0 | 0 |  | %RAN*MM | 1
선원 |  | 4 | 인 | 30959 | 123836 | 0 | 0 | 30959 | 123836 | 0 | 0 |  | W1055
기계손료 | 상각비:321/정비비:286/관리비:401 | 0.1008 |  | 530918 | 53516.5 | 0 | 0 | 0 | 0 | 530918 | 53516.5 |  | %SON-LYO | 1008
계 |  |  |  |  | 317492 |  | 140140 |  | 123836 |  | 53516
：이우선(비자항) [50톤대선5톤달기(11.19kW)]【기계가격：27,960 천원】 | [12 empty] | :D9070-0015
경 유 | 저 유 황 | 1.9 | ℓ | 948 | 1801.2 | 948 | 1801.2 | 0 | 0 | 0 | 0 |  | M0000-101
잡 품 | 주연료비의 % | 63 | % | 1801.2 | 1134.7 | 1801.2 | 1134.7 | 0 | 0 | 0 | 0 |  | %RAN*MM | 1
선원 |  | 3 | 인 | 30959 | 92877 | 0 | 0 | 30959 | 92877 | 0 | 0 |  | W1055
기계손료 | 상각비:563/정비비:438/관리비:413 | 0.1414 |  | 27960 | 3953.5 | 0 | 0 | 0 | 0 | 27960 | 3953.5 |  | %SON-LYO | 1414
계 |  |  |  |  | 99765 |  | 2935 |  | 92877 |  | 3953
：트럭트랙터 및 평판트레일러 (20 ton)【기계가격：58,288 천원】 | [12 empty] | :D2702-0020
경 유 | 저 유 황 | 16.5 | ℓ | 948 | 15642 | 948 | 15642 | 0 | 0 | 0 | 0 |  | M0000-101
잡 품 | 주연료비의 % | 39 | % | 15642 | 6100.3 | 15642 | 6100.3 | 0 | 0 | 0 | 0 |  | %RAN*MM | 1
건설기계운전사 |  | 1 | 인 | 42474 | 42474 | 0 | 0 | 42474 | 42474 | 0 | 0 |  | W1048
기계손료 | 상각비:1286/정비비:786/관리비:504 | 0.2576 |  | 58288 | 15014.9 | 0 | 0 | 0 | 0 | 58288 | 15014.9 |  | %SON-LYO | 2576
계 |  |  |  |  | 79230 |  | 21742 |  | 42474 |  | 15014
：덤프트럭 (15 ton)【기계가격：81,472 천원】 | [12 empty] | :D0602-0150
경 유 | 저 유 황 | 15.9 | ℓ | 948 | 15073.2 | 948 | 15073.2 | 0 | 0 | 0 | 0 |  | M0000-101
잡 품 | 주연료비의 % | 38 | % | 15073.2 | 5727.8 | 15073.2 | 5727.8 | 0 | 0 | 0 | 0 |  | %RAN*MM | 1
건설기계운전사 |  | 1 | 인 | 42474 | 42474 | 0 | 0 | 42474 | 42474 | 0 | 0 |  | W1048
기계손료 | 상각비:900/정비비:700/관리비:679 | 0.2279 |  | 81472 | 18567.4 | 0 | 0 | 0 | 0 | 81472 | 18567.4 |  | %SON-LYO | 2279
계 |  |  |  |  | 81842 |  | 20801 |  | 42474 |  | 18567
：덤프트럭 (24 ton)【기계가격：132,193 천원】 | [12 empty] | :D0602-0240
경 유 | 저 유 황 | 23 | ℓ | 948 | 21804 | 948 | 21804 | 0 | 0 | 0 | 0 |  | M0000-101
잡 품 | 주연료비의 % | 38 | % | 21804 | 8285.5 | 21804 | 8285.5 | 0 | 0 | 0 | 0 |  | %RAN*MM | 1
건설기계운전사 |  | 1 | 인 | 42474 | 42474 | 0 | 0 | 42474 | 42474 | 0 | 0 |  | W1048
기계손료 | 상각비:900/정비비:650/관리비:679 | 0.2229 |  | 132193 | 29465.8 | 0 | 0 | 0 | 0 | 132193 | 29465.8 |  | %SON-LYO | 2229
계 |  |  |  |  | 102028 |  | 30089 |  | 42474 |  | 29465
：덤프트럭 자동덮개시설 (24ton)【기계가격：1,689 천원】 | [12 empty] | :D0610-0240
기계손료 | 상각비:1125/정비비:1063/관리비:496 | 0.2684 |  | 1689 | 453.3 | 0 | 0 | 0 | 0 | 1689 | 453.3 |  | %SON-LYO | 2684
계 |  |  |  |  | 453 |  | 0 |  | 0 |  | 453
：동력분무기 (4.85kw)【기계가격：807 천원】 | [12 empty] | :D7210-0845
휘 발 유 | 보 통 | 1.3 | ℓ | 1136 | 1476.8 | 1136 | 1476.8 | 0 | 0 | 0 | 0 |  | M0000-100
잡 품 | 주연료비의 % | 20 | % | 1476.8 | 295.3 | 1476.8 | 295.3 | 0 | 0 | 0 | 0 |  | %RAN*MM
기계손료 | 상각비:1125/정비비:1000/관리비:674 | 0.2799 |  | 807 | 225.8 | 0 | 0 | 0 | 0 | 807 | 225.8 |  | %SON-LYO | 2799
계 |  |  |  |  | 1997 |  | 1772 |  | 0 |  | 225
：대선 (SD 100톤)【기계가격：40,986 천원】 | [12 empty] | :D9080-0100
선원 |  | 1 | 인 | 30959 | 30959 | 0 | 0 | 30959 | 30959 | 0 | 0 |  | W1055
기계손료 | 상각비:469/정비비:365/관리비:408 | 0.1242 |  | 40986 | 5090.4 | 0 | 0 | 0 | 0 | 40986 | 5090.4 |  | %SON-LYO | 1242
계 |  |  |  |  | 36049 |  | 0 |  | 30959 |  | 5090
：대선 (SD 1500톤)【기계가격：363,568 천원】 | [12 empty] | :D9080-1500
선원 |  | 2 | 인 | 30959 | 61918 | 0 | 0 | 30959 | 61918 | 0 | 0 |  | W1055
기계손료 | 상각비:469/정비비:365/관리비:408 | 0.1242 |  | 363568 | 45155.1 | 0 | 0 | 0 | 0 | 363568 | 45155.1 |  | %SON-LYO | 1242
계 |  |  |  |  | 107073 |  | 0 |  | 61918 |  | 45155
：대형브레이커 (0.7 ㎥)【기계가격：15,065 천원】 | [12 empty] | :D0230-0007
기계손료 | 상각비:3000/정비비:2833/관리비:768 | 0.6601 |  | 15065 | 9944.4 | 0 | 0 | 0 | 0 | 15065 | 9944.4 |  | %SON-LYO | 6601
계 |  |  |  |  | 9944 |  | 0 |  | 0 |  | 9944
：조합기중기선 (크레인10ton+대선100ton)【기계가격：-】 | [12 empty] | :D9080-10-100
크레인(무한궤도) | 10ton(0.29㎥) | 1 | 시간 | 61638 | 61638 | 6598 | 6598 | 42474 | 42474 | 12566 | 12566 |  | D2101-0010
대선 | SD 100톤 | 1 | 시간 | 36049 | 36049 | 0 | 0 | 30959 | 30959 | 5090 | 5090 |  | D9080-0100
계 |  |  |  |  | 97687 |  | 6598 |  | 73433 |  | 17656
：코아드릴 (15.24cm)【기계가격：775 천원】 | [12 empty] | :D5901-0006
기계손료 | 상각비:3000/정비비:1500/관리비:768 | 0.5268 |  | 775 | 408.2 | 0 | 0 | 0 | 0 | 775 | 408.2 |  | %SON-LYO | 5268
계 |  |  |  |  | 408 |  | 0 |  | 0 |  | 408

## 건설기계 목록
건 설 기 계 목 록 표 | [9 empty] | 5
A
공 종 | 규 격 | 수 량 | 단위 | 합 계 | 재 료 비 | 노 무 비 | 경 비 | 비 고 |  | 22
I
커터(콘크리트 및 아스팔트용) | 320~400 mm | 1 | 시간 | 38147 | 7633 | 28744 | 1770 | D4430-0400 | D4430-0400
크레인(무한궤도) | 10ton(0.29㎥) | 1 | 시간 | 61638 | 6598 | 42474 | 12566 | D2101-0010 | D2101-0010
굴삭기(무한궤도) | 1.0 ㎥ | 1 | 시간 | 90851 | 22552 | 42474 | 25825 | D0201-0100 | D0201-0100
굴삭기(무한궤도) | 0.7 ㎥ | 1 | 시간 | 77222 | 13416 | 42474 | 21332 | D0201-0070 | D0201-0070
예선 | SD 10톤(119kW) | 1 | 시간 | 140538 | 31890 | 92877 | 15771 | D9030-0016 | D9030-0016
예선 | SD 50톤(187kW) | 1 | 시간 | 161343 | 46929 | 92877 | 21537 | D9030-0025 | D9030-0025
예선 | SD 120톤(597kW) | 1 | 시간 | 317492 | 140140 | 123836 | 53516 | D9030-0080 | D9030-0080
이우선(비자항) | 50톤대선5톤달기(11.19kW) | 1 | 시간 | 99765 | 2935 | 92877 | 3953 | D9070-0015 | D9070-0015
트럭트랙터 및 평판트레일러 | 20 ton | 1 | 시간 | 79230 | 21742 | 42474 | 15014 | D2702-0020 | D2702-0020
덤프트럭 | 15 ton | 1 | 시간 | 81842 | 20801 | 42474 | 18567 | D0602-0150 | D0602-0150
덤프트럭 | 24 ton | 1 | 시간 | 102028 | 30089 | 42474 | 29465 | D0602-0240 | D0602-0240
덤프트럭 자동덮개시설 | 24ton | 1 | 시간 | 453 | 0 | 0 | 453 | D0610-0240 | D0610-0240
동력분무기 | 4.85kw | 1 | 시간 | 1997 | 1772 | 0 | 225 | D7210-0845 | D7210-0845
대선 | SD 100톤 | 1 | 시간 | 36049 | 0 | 30959 | 5090 | D9080-0100 | D9080-0100
대선 | SD 1500톤 | 1 | 시간 | 107073 | 0 | 61918 | 45155 | D9080-1500 | D9080-1500
대형브레이커 | 0.7 ㎥ | 1 | 시간 | 9944 | 0 | 0 | 9944 | D0230-0007 | D0230-0007
조합기중기선 | 크레인10ton+대선100ton | 1 | 시간 | 97687 | 6598 | 73433 | 17656 | D9080-10-100 | D9080-10-100
코아드릴 | 15.24cm | 1 | 시간 | 408 | 0 | 0 | 408 | D5901-0006 | D5901-0006

## 단가산출
단 가 산 출 근 거 | [71 empty] | 5
A
산 출 근 거 | [66 empty] | 합 계 | 재료비 | 노무비 | 경 비 |  | 1589
DA
산근 1 호표 ：무근콘크리트깨기 (t=30cm이상,BH-0.7㎥) ㎥ 당 | [70 empty] | :S01-701-02
◈ 무근콘크리트깨기 (t=30cm이상,BH-0.7㎥) ; ㎥ 당
1. 기 계
1) 대형브레이카 + BH-0.7㎥
[6 empty] | Q1 |  |  | = |  | ( |  | 2.6 |  |  |  | + |  | 4.6 |  |  |  | ) |  | / |  | 2 |  | = |  | 3.6 |  |  |  |  | ㎥/hr
[5 empty] | 재료비 : | [5 empty] | 13,416 | [6 empty] | / |  | Q1 |  |  | = |  | 3,726.6 | [41 empty] | 3726.6 | 3,726.6 |  |  | D0201-0070
[5 empty] | 노무비 : | [5 empty] | 42,474 | [6 empty] | / |  | Q1 |  |  | = |  | 11,798.3 | [41 empty] | 11798.3 |  | 11,798.3 |  | D0201-0070
[5 empty] | 경 비 : | [5 empty] | ( |  | 21,332 | [6 empty] | + |  | 9,944 | [5 empty] | ) |  | / |  | Q1 |  |  | = |  | 8,687.7 | [29 empty] | 8687.7 |  |  | 8,687.7 | D0230-0007
------------------------------------------------------------
2) 치즐 소모비 ( 0.7㎥)
[6 empty] | 252,000 | [7 empty] | * |  | 0.01 |  |  |  |  | 본/hr | [5 empty] | / |  | Q1 |  |  | = |  | 700.0 | [32 empty] | 700 | 700.0 |  |  | M9025-500
------------------------------------------------------------
3) 보조인부
[7 empty] | 보통인부 : | [5 empty] | 138,989 | [7 empty] | * |  | 1 |  | 인 | [5 empty] | / |  | ( |  | 8 |  | * |  | Q1 |  |  | ) |  | = |  | 4,826.0 | [20 empty] | 4826 |  | 4,826.0 |  | W1002
------------------------------------------------------------
|  | 소 |  |  |  | 계 | [60 empty] | 29738.6 | 4,426.6 | 16,624.3 | 8,687.7
2. 들어내기 (BH-0.7㎥)
[5 empty] | qo |  |  | = |  | 0.7 |  |  |  | , |  | k |  | = |  | 0.55 |  |  |  |  | , |  | E |  | = |  | 0.45
[5 empty] | Cm |  |  | = |  | 20 |  |  | (135) | [5 empty] | , |  |  |  | f |  | = |  | 1 |  | / |  | 1.50 |  |  |  |  | = |  | 0.67
[5 empty] | Q2 |  |  | = |  | 3,600 |  |  |  |  | * |  | qo |  |  | * |  | k |  | * |  | f |  | * |  | E |  | / |  | Cm |  |  | = |  | 20.89 | [6 empty] | ㎥/hr
[5 empty] | 재료비 : | [5 empty] | 13,416 | [6 empty] | / |  | Q2 |  |  | = |  | 642.2 | [41 empty] | 642.2 | 642.2 |  |  | D0201-0070
[5 empty] | 노무비 : | [5 empty] | 42,474 | [6 empty] | / |  | Q2 |  |  | = |  | 2,033.2 | [41 empty] | 2033.2 |  | 2,033.2 |  | D0201-0070
[5 empty] | 경 비 : | [5 empty] | 21,332 | [6 empty] | / |  | Q2 |  |  | = |  | 1,021.1 | [41 empty] | 1021.1 |  |  | 1,021.1 | D0201-0070
------------------------------------------------------------
|  | 소 |  |  |  | 계 | [60 empty] | 3696.5 | 642.2 | 2,033.2 | 1,021.1
|  | 합 |  |  |  | 계 | [60 empty] | 33435.1 | 5,068.8 | 18,657.5 | 9,708.8
계 | [66 empty] | 33,433 | 5,068 | 18,657 | 9,708
산근 2 호표 ：포 장 절 단 (콘크리트) m 당 | [70 empty] | :S1.10-03-02.3가.2
◈포장줄눈 (콘크리트) ; m당 | [66 empty] | 0
☞ 건설표준품셈(2020) p.395 10-3-2의 3.가.포장절단
※ 콘크리트, 1차로 참조
|  | ▷ 1일 시공량 : | [5 empty] | T |  | = |  | 700 |  |  |  |  | m/일
|  | ▷ 시간당시공량 : | [5 empty] | Q |  | = |  |  | T |  |  | m | [5 empty] | / |  | 8 |  |  | hr | [5 empty] | = |  | 87.5 | [5 empty] | m/hr
1. 배치인원
|  |  |  | 1) 특별인부 : | [5 empty] | 167,926 | [7 empty] | * |  | 1 |  |  | 인 | [5 empty] | / |  |  | T |  | = |  | 239.8 | [30 empty] | 239.8 |  | 239.8 |  | W1003
|  |  |  | 2) 보통인부 : | [5 empty] | 138,989 | [7 empty] | * |  | 1 |  |  | 인 | [5 empty] | / |  |  | T |  | = |  | 198.5 | [30 empty] | 198.5 |  | 198.5 |  | W1002
------------------------------------------------------------
| 소 |  |  |  | 계 | [61 empty] | 438.3 | .0 | 438.3 | .0
2. 기 계
|  |  |  | 1) 커터(320~400mm) : | [5 empty] | 38,147 | [6 empty] | * |  | 1 |  |  | 대 | [5 empty] | / |  |  | Q |  | = |  | 435.9 | [31 empty] | 435.9 | 87.2 | 328.5 | 20.2 | D4430-0400
|  |  |  | 2) 동력분무기(4.85kw) : | [5 empty] | 1,997 | [5 empty] | * |  | 0.5 |  |  |  |  | 대 | [5 empty] | / |  |  | Q |  | = |  | 11.4 | [30 empty] | 11.3 | 10.1 |  | 1.2 | D7210-0845
------------------------------------------------------------
| 소 |  |  |  | 계 | [61 empty] | 447.2 | 97.3 | 328.5 | 21.4
3. 재료비
1) 블레이드
[6 empty] | 152,000 | [7 empty] | * |  | 0.31 | [5 empty] | 개 | [5 empty] | / |  | 100 |  |  |  |  | m | [5 empty] | = |  | 471.2 | [23 empty] | 471.2 | 471.2 |  |  | M9010-0510
2) 물 : 100m당 3000ℓ소요
[6 empty] | 990 |  |  |  | * |  | 3 |  |  | ㎥ | [5 empty] | / |  | 100 |  |  |  |  | m | [5 empty] | = |  | 29.7 | [30 empty] | 29.7 | 29.7 |  |  | M000-0410-10
------------------------------------------------------------
| 소 |  |  |  | 계 | [61 empty] | 500.9 | 500.9 | .0 | .0
| 합 |  |  |  | 계 | [61 empty] | 1386.4 | 598.2 | 766.8 | 21.4
계 | [66 empty] | 1,385 | 598 | 766 | 21
산근 3 호표 ：콘크리트포장깨기 (일반구간) ㎥ 당 | [70 empty] | :S000-0130
◈ 콘크리트포장깨기 (일반구간) ; ㎥당 | [66 empty] | 0
1.기계깨기
가.대형브레이카(+굴삭기(0.7㎥))
[6 empty] | Q |  | = |  | 5.9 |  |  |  |  | ㎥/Hr
[6 empty] | 재료비: | [5 empty] | 13,416 | [6 empty] | / |  | Q |  | = |  | 2,273.8 | [41 empty] | 2273.8 | 2,273.8 |  |  | D0201-0070
[6 empty] | 노무비: | [5 empty] | 42,474 | [6 empty] | / |  | Q |  | = |  | 7,198.9 | [41 empty] | 7198.9 |  | 7,198.9 |  | D0201-0070
[6 empty] | 경 비: | [5 empty] | ( |  | 21,332 | [6 empty] | + |  | 9,944 | [5 empty] | ) |  | / |  | Q |  | = |  | 5,301.0 | [29 empty] | 5301 |  |  | 5,301.0 | D0230-0007
------------------------------------------------------------
[5 empty] | 소 |  |  |  | 계 | [57 empty] | 14773.7 | 2,273.8 | 7,198.9 | 5,301.0
나.보조인부
[6 empty] | 보통인부: | [5 empty] | 138,989 | [7 empty] | / |  | ( |  | 4.6 |  |  |  | * |  | 8 |  | ) |  | = |  | 3,776.8 | [30 empty] | 3776.8 |  | 3,776.8 |  | W1002
다.치즐소모(0.7㎥)
[6 empty] | 치즐(0.7㎥) | [5 empty] | 252,000 | [7 empty] | * |  | 0.01 |  |  |  |  | / |  | 4.6 |  |  |  | = |  | 547.8 | [31 empty] | 547.8 | 547.8 |  |  | M9025-500
------------------------------------------------------------
[5 empty] | 소 |  |  |  | 계 | [57 empty] | 4324.6 | 547.8 | 3,776.8 | .0
2.들어내기:굴삭기(무한궤도)(0.7㎥)
[5 empty] | q |  | = |  | 0.7 |  |  |  |  | , |  |  |  | f |  | = |  | 1 |  | / |  | 1.51 |  |  |  |  | = |  | 0.66 | [5 empty] | , |  |  |  | k |  | = |  | 0.55
[5 empty] | E |  | = |  | 0.45 | [5 empty] | , |  |  |  | Cm |  |  | = |  | 18 |  |  | sec(90˚)
[5 empty] | Q |  | = |  | ( |  | 3,600 |  |  |  |  | * |  | q |  | * |  | k |  | * |  | f |  | * |  | E) |  |  | / |  | Cm |  |  | = |  |  | 22.87 | [7 empty] | ㎥/hr
[6 empty] | 재료비: | [5 empty] | 13,416 | [6 empty] | / |  | Q |  | = |  | 586.6 | [41 empty] | 586.6 | 586.6 |  |  | D0201-0070
[6 empty] | 노무비: | [5 empty] | 42,474 | [6 empty] | / |  | Q |  | = |  | 1,857.1 | [41 empty] | 1857.1 |  | 1,857.1 |  | D0201-0070
[6 empty] | 경 비: | [5 empty] | 21,332 | [6 empty] | / |  | Q |  | = |  | 932.7 | [41 empty] | 932.7 |  |  | 932.7 | D0201-0070
------------------------------------------------------------
[5 empty] | 소 |  |  |  | 계 | [57 empty] | 3376.4 | 586.6 | 1,857.1 | 932.7
------------------------------------------------------------
[5 empty] | 합 |  |  |  | 계 | [57 empty] | 22474.7 | 3,408.2 | 12,832.8 | 6,233.7
계 | [66 empty] | 22,473 | 3,408 | 12,832 | 6,233
산근 4 호표 ：폐 기 물 상 차 (B/H0.7㎥) ㎥ 당 | [70 empty] | :S001.0100-04
◈ 폐기물 상차 (B/H0.7㎥) ; ㎥당 | [66 empty] | 0
☞ 건설표준품셈(2020) p.258 9-3.굴삭기
[5 empty] | q |  | = |  | 0.7 |  |  |  | , |  | k |  | = |  | 0.55 |  |  |  |  | , |  | E |  | = |  | 0.35
[5 empty] | Cm |  |  | = |  | 18 |  |  |  | (sec,90도) | [5 empty] | , |  |  |  | f |  | = |  | 1
Q = 3600 * q * K * f * E / Cm
[5 empty] | Q |  | = |  | 3,600 |  |  |  |  | * |  | q |  | * |  | k |  | * |  | f |  | * |  | E |  | * |  | 1 |  | / |  | Cm |  |  | = |  | 26.95 | [6 empty] | ㎥/hr
[6 empty] | 재료비 : | [5 empty] | 13,416 | [6 empty] | / |  |  | Q |  | = |  | 497.8 | [40 empty] | 497.8 | 497.8 |  |  | D0201-0070
[6 empty] | 노무비 : | [5 empty] | 42,474 | [6 empty] | / |  |  | Q |  | = |  | 1,576.0 | [40 empty] | 1576 |  | 1,576.0 |  | D0201-0070
[6 empty] | 경 비 : | [5 empty] | 21,332 | [6 empty] | / |  |  | Q |  | = |  | 791.5 | [40 empty] | 791.5 |  |  | 791.5 | D0201-0070
------------------------------------------------------------
| 소 |  |  |  | 계 | [61 empty] | 2865.3 | 497.8 | 1,576.0 | 791.5
| 합 |  |  |  | 계 | [61 empty] | 2865.3 | 497.8 | 1,576.0 | 791.5
계 | [66 empty] | 2,864 | 497 | 1,576 | 791
산근 5 호표 ：피복석투하(수상) (0.5㎥급,해상) ㎥ 당 | [70 empty] | :S00-02-03
◈피복석투하(수상,육상20%+해상80%) 0.3㎥급 : ㎥당 | [66 empty] | 0
☞ 건설표준품셈 14-2-1 사석적재투하 2.해상투하
☞ 건설표준품셈 11-6 크레인
☞ 항만및어항공사 적산표준(2014, 해양수산인재개발원) 참조
1. 투 하(조합기중기선, 10TON)
|  |  |  | qt |  |  | = |  | 0.5 |  |  |  | ㎥ (피복석규격) | [5 empty] | , |  |  | L |  | = |  | 1.85 |  |  |  |  | (토량변화율) | [5 empty] | ,
|  |  |  | E |  | = |  | 0.76 |  |  |  |  | (육상0.8, 해상0.75),{(0.8x0.2)+(0.75x0.8)}=0.76
|  |  |  | Cm |  |  | = |  | 1.36 |  |  |  |  | min(2.선별및집적 나.피복석참조)P116 | [5 empty] | ,
|  |  |  | f |  | = |  | 0.9 |  |  |  | (토량환산계수)P115
|  |  |  | q |  | = |  | qt*L= | [5 empty] | qt |  |  | * |  | L |  | = |  | 0.93 |  |  |  |  | ㎥
|  |  |  | Q |  | = |  | 60 |  |  | * |  | q |  | * |  | f |  | * |  | E |  | / |  | Cm |  |  | = |  | 28.06 | [5 empty] | ㎥/hr
[5 empty] | 재 료 비 : |  |  |  |  | 6,598 | [5 empty] | / |  |  | Q |  | = |  | 235.1 | [6 empty] | ￦/㎥ | [36 empty] | 235.1 |  |  | 235.1 | D9080-10-100
[5 empty] | 노 무 비 : |  |  |  |  | 73,433 | [6 empty] | / |  |  | Q |  | = |  | 2,616.9 | [8 empty] | ￦/㎥ | [33 empty] | 2616.9 |  |  | 2,616.9 | D9080-10-100
[5 empty] | 경 비 : |  |  |  |  | 17,656 | [6 empty] | / |  |  | Q |  | = |  | 629.2 | [6 empty] | ￦/㎥ | [35 empty] | 629.2 |  |  | 629.2 | D9080-10-100
------------------------------------------------------------
| 소 |  |  |  | 계 | [61 empty] | 3481.2 | .0 | .0 | 3,481.2
2. 투하인건비(육상20%+해상80%를 고려하여 품의80%적용)
[5 empty] | 특별인부 : | [5 empty] | 167,926 | [7 empty] | * |  | 0.020 | [5 empty] | * |  | 0.8 |  |  |  | = |  | 2,686.8 | [8 empty] | ￦/㎥ | [22 empty] | 2686.8 |  | 2,686.8 |  | W1003
[5 empty] | 보통인부 : | [5 empty] | 138,989 | [7 empty] | * |  | 0.022 | [5 empty] | * |  | 0.8 |  |  |  | = |  | 2,446.2 | [8 empty] | ￦/㎥ | [22 empty] | 2446.2 |  | 2,446.2 |  | W1002
------------------------------------------------------------
| 소 |  |  |  | 계 | [61 empty] | 5133 | .0 | 5,133.0 | .0
------------------------------------------------------------
| 합 |  |  |  | 계 | [61 empty] | 8614.2 | .0 | 5,133.0 | 3,481.2
계 | [66 empty] | 8,614 | 0 | 5,133 | 3,481
산근 6 호표 ：잠 수 부 (수 중) 조 당 | [70 empty] | :S500-0001
◈ 잠 수 부(수중) : 조당 | [66 empty] | 0
※ 항만·어항공사 적산표준 참고
1. 인 건 비
[6 empty] | 잠 수 부 : | [5 empty] | 285,436 | [7 empty] | * |  | 1.0 |  |  |  | 인 | [5 empty] | = |  | 285,436.0 | [32 empty] | 285436 |  | 285,436.0 |  | W1020
[6 empty] | 특별인부 : | [5 empty] | 167,926 | [7 empty] | * |  | 1.0 |  |  |  | 인 | [5 empty] | = |  | 167,926.0 | [32 empty] | 167926 |  | 167,926.0 |  | W1003
[6 empty] | 보통인부 : | [5 empty] | 138,989 | [7 empty] | * |  | 0.5 |  |  |  | 인 | [5 empty] | = |  | 69,494.5 | [32 empty] | 69494.5 |  | 69,494.5 |  | W1002
------------------------------------------------------------
[5 empty] | 소 |  |  |  | 계 | [57 empty] | 522856.5 | .0 | 522,856.5 | .0
------------------------------------------------------------
[5 empty] | 합 |  |  |  | 계 | [57 empty] | 522856.5 | .0 | 522,856.5 | .0
계 | [66 empty] | 522,856 | 0 | 522,856 | 0
산근 7 호표 ：피복석투하(수중) (0.5㎥급,해상) ㎥ 당 | [70 empty] | :S00-02-04
◈피복석투하(수중,육상20%+해상80%) 0.3㎥급 : ㎥당 | [66 empty] | 0
☞ 건설표준품셈 14-2-1 사석적재투하 2.해상투하
☞ 건설표준품셈 11-6 크레인
☞ 항만및어항공사 적산표준(2014, 해양수산인재개발원) 참조
1. 투 하(조합기중기선, 10TON)
|  |  |  | qt |  |  | = |  | 0.5 |  |  |  | ㎥ (피복석규격) | [5 empty] | , |  |  | L |  | = |  | 1.85 |  |  |  |  | (토량변화율) | [5 empty] | ,
|  |  |  | E |  | = |  | 0.76 |  |  |  |  | (육상0.8, 해상0.75),{(0.8x0.2)+(0.75x0.8)}=0.76
|  |  |  | Cm |  |  | = |  | 1.36 |  |  |  |  | min(2.선별및집적 나.피복석참조)P116 | [5 empty] | ,
|  |  |  | f |  | = |  | 0.9 |  |  |  | (토량환산계수)P115
|  |  |  | q |  | = |  | qt*L= | [5 empty] | qt |  |  | * |  | L |  | = |  | 0.93 |  |  |  |  | ㎥
|  |  |  | Q |  | = |  | 60 |  |  | * |  | q |  | * |  | f |  | * |  | E |  | / |  | Cm |  |  | = |  | 28.06 | [5 empty] | ㎥/hr
[5 empty] | 재 료 비 : |  |  |  |  | 6,598 | [5 empty] | / |  |  | Q |  | = |  | 235.1 | [6 empty] | ￦/㎥ | [36 empty] | 235.1 |  |  | 235.1 | D9080-10-100
[5 empty] | 노 무 비 : |  |  |  |  | 73,433 | [6 empty] | / |  |  | Q |  | = |  | 2,616.9 | [8 empty] | ￦/㎥ | [33 empty] | 2616.9 |  |  | 2,616.9 | D9080-10-100
[5 empty] | 경 비 : |  |  |  |  | 17,656 | [6 empty] | / |  |  | Q |  | = |  | 629.2 | [6 empty] | ￦/㎥ | [35 empty] | 629.2 |  |  | 629.2 | D9080-10-100
------------------------------------------------------------
| 소 |  |  |  | 계 | [61 empty] | 3481.2 | .0 | .0 | 3,481.2
2. 인 건 비(육상20%+해상80%를 고려하여 품의80%적용)
1) 잠수부(조)
[5 empty] | 재 료 비 : | [5 empty] | 0 |  | * |  | 0.009 | [5 empty] | * |  | 0.8 |  |  |  | = |  | 0 |  |  | \/㎥ | [35 empty] | .0 |  |  | S500-0001
[5 empty] | 노 무 비 : | [5 empty] | 522,856 | [7 empty] | * |  | 0.009 | [5 empty] | * |  | 0.8 |  |  |  | = |  | 3,764.5 | [8 empty] | \/㎥ | [22 empty] | 3764.5 |  | 3,764.5 |  | S500-0001
[5 empty] | 경 비 : | [5 empty] | 0 |  | * |  | 0.009 | [5 empty] | * |  | 0.8 |  |  |  | = |  | 0 |  |  | \/㎥ | [37 empty] | .0 | S500-0001
2) 노 무 비
[5 empty] | 특별인부 : | [5 empty] | 167,926 | [7 empty] | * |  | 0.020 | [5 empty] | * |  | 0.8 |  |  |  | = |  | 2,686.8 | [8 empty] | ￦/㎥ | [22 empty] | 2686.8 |  | 2,686.8 |  | W1003
[5 empty] | 보통인부 : | [5 empty] | 138,989 | [7 empty] | * |  | 0.022 | [5 empty] | * |  | 0.8 |  |  |  | = |  | 2,446.2 | [8 empty] | ￦/㎥ | [22 empty] | 2446.2 |  | 2,446.2 |  | W1002
------------------------------------------------------------
| 소 |  |  |  | 계 | [61 empty] | 8897.5 | .0 | 8,897.5 | .0
------------------------------------------------------------
| 합 |  |  |  | 계 | [61 empty] | 12378.7 | .0 | 8,897.5 | 3,481.2
계 | [66 empty] | 12,378 | 0 | 8,897 | 3,481
산근 8 호표 ：기초 사석 투하 (0.015~0.03㎥급,(수상)) ㎥ 당 | [70 empty] | :S00-001-01-0
◈사석투하(수상,육상20%+해상80%) 0.015~0.03㎥급 : ㎥당 | [66 empty] | 0
☞ 건설공사 표준품셈 12-2-1 사석적재투하 2.해상투하
☞ 건설공사 표준품셈 9-3 굴삭기
☞ 항만및어항공사 적산표준(2014, 해양수산인재개발원) 참조
☞채취장(고성군 거류면 은월리 662-2)
1. 해상투하(백호 1.0㎥)
|  |  |  | q |  | = |  | 1.0 |  |  |  | ㎥ | [5 empty] | , |  |  | k |  | = |  | 0.55 |  |  |  |  | , |  | f |  | = |  | 0.9 |  |  |  | ,
|  |  |  | E |  | = |  | 0.45 |  |  |  |  | * |  | 0.76 |  |  |  |  | / |  | 0.8 |  |  |  | = |  | 0.43
(육상0.8, 해상0.75),{(0.8x0.2)+(0.75x0.8)}=0.76
|  |  |  | Cm |  |  | = |  | 21 |  |  | (135도)SEC
|  |  |  | Q |  | = |  | 3,600 |  |  |  |  | * |  | q |  | * |  | k |  | * |  | f |  | * |  | E |  | / |  | Cm |  |  | = |  | 36.49 | [5 empty] | ㎥/hr
[5 empty] | 재 료 비 : | [5 empty] | 22,552 | [6 empty] | / |  |  | Q |  | = |  | 618.0 | [6 empty] | ￦/㎥ | [34 empty] | 618 |  |  | 618.0 | D0201-0100
[5 empty] | 노 무 비 : | [5 empty] | 42,474 | [6 empty] | / |  |  | Q |  | = |  | 1,163.9 | [8 empty] | ￦/㎥ | [32 empty] | 1163.9 |  |  | 1,163.9 | D0201-0100
[5 empty] | 경 비 : | [5 empty] | 25,825 | [6 empty] | / |  |  | Q |  | = |  | 707.7 | [6 empty] | ￦/㎥ | [34 empty] | 707.7 |  |  | 707.7 | D0201-0100
------------------------------------------------------------
| 소 |  |  |  | 계 | [61 empty] | 2489.6 | .0 | .0 | 2,489.6
2. 투하인건비(육상20%+해상80%를 고려하여 품의80%적용)
[5 empty] | 특별인부 : | [5 empty] | 167,926 | [7 empty] | * |  | 0.004 | [5 empty] | * |  | 0.8 |  |  |  | = |  | 537.3 | [6 empty] | ￦/㎥ | [24 empty] | 537.3 |  | 537.3 |  | W1003
[5 empty] | 보통인부 : | [5 empty] | 138,989 | [7 empty] | * |  | 0.012 | [5 empty] | * |  | 0.8 |  |  |  | = |  | 1,334.2 | [8 empty] | ￦/㎥ | [22 empty] | 1334.2 |  | 1,334.2 |  | W1002
------------------------------------------------------------
| 소 |  |  |  | 계 | [61 empty] | 1871.5 | .0 | 1,871.5 | .0
------------------------------------------------------------
| 합 |  |  |  | 계 | [61 empty] | 4361.1 | .0 | 1,871.5 | 2,489.6
계 | [66 empty] | 4,360 | 0 | 1,871 | 2,489
산근 9 호표 ：기초 사석 투하 (0.015~0.03㎥급,(수중)) ㎥ 당 | [70 empty] | :S00-001-02-0
◈기초사석 투하(수중,육상20%+해상80%) 0.015~0.03㎥급 : ㎥당 | [66 empty] | 0
☞ 건설공사 표준품셈 12-2-1 사석적재투하 2.해상투하
☞ 건설공사 표준품셈 9-3 굴삭기
☞ 항만및어항공사 적산표준(2014, 해양수산인재개발원) 참조
☞채취장(고성군 거류면 은월리 662-2)
1. 해상투하(백호 1.0㎥)
|  |  |  | q |  | = |  | 1.0 |  |  |  | ㎥ | [5 empty] | , |  |  | k |  | = |  | 0.55 |  |  |  |  | , |  | f |  | = |  | 0.9
|  |  |  | E |  | = |  | 0.45 |  |  |  |  | * |  | 0.76 |  |  |  |  | / |  | 0.8 |  |  |  | = |  | 0.43
(육상0.8, 해상0.75),{(0.8x0.2)+(0.75x0.8)}=0.76
|  |  |  | Cm |  |  | = |  | 21 |  |  | (135도)SEC
|  |  |  | Q |  | = |  | 3,600 |  |  |  |  | * |  | q |  | * |  | k |  | * |  | f |  | * |  | E |  | / |  | Cm |  |  | = |  | 36.49 | [5 empty] | ㎥/hr
[5 empty] | 재 료 비 : | [5 empty] | 22,552 | [6 empty] | / |  |  | Q |  | = |  | 618.0 | [6 empty] | ￦/㎥ | [34 empty] | 618 |  |  | 618.0 | D0201-0100
[5 empty] | 노 무 비 : | [5 empty] | 42,474 | [6 empty] | / |  |  | Q |  | = |  | 1,163.9 | [8 empty] | ￦/㎥ | [32 empty] | 1163.9 |  |  | 1,163.9 | D0201-0100
[5 empty] | 경 비 : | [5 empty] | 25,825 | [6 empty] | / |  |  | Q |  | = |  | 707.7 | [6 empty] | ￦/㎥ | [34 empty] | 707.7 |  |  | 707.7 | D0201-0100
------------------------------------------------------------
| 소 |  |  |  | 계 | [61 empty] | 2489.6 | .0 | .0 | 2,489.6
2. 투하인건비(육상20%+해상80%를 고려하여 품의80%적용)
1) 잠수부(조)
[7 empty] | 재 료 비 : | [5 empty] | 0 |  | * |  | 0.007 | [5 empty] | * |  | 0.8 |  |  |  | = |  | 0 |  |  | \/㎥ | [33 empty] | .0 |  |  | S500-0001
[7 empty] | 노 무 비 : | [5 empty] | 522,856 | [7 empty] | * |  | 0.007 | [5 empty] | * |  | 0.8 |  |  |  | = |  | 2,927.9 | [8 empty] | \/㎥ | [20 empty] | 2927.9 |  | 2,927.9 |  | S500-0001
[7 empty] | 경 비 : | [5 empty] | 0 |  | * |  | 0.007 | [5 empty] | * |  | 0.8 |  |  |  | = |  | 0 |  |  | \/㎥ | [35 empty] | .0 | S500-0001
2) 노 무 비
[7 empty] | 특별인부 : | [5 empty] | 167,926 | [7 empty] | * |  | 0.004 | [5 empty] | * |  | 0.8 |  |  |  | = |  | 537.3 | [6 empty] | ￦/㎥ | [22 empty] | 537.3 |  | 537.3 |  | W1003
[7 empty] | 보통인부 : | [5 empty] | 138,989 | [7 empty] | * |  | 0.012 | [5 empty] | * |  | 0.8 |  |  |  | = |  | 1,334.2 | [8 empty] | ￦/㎥ | [20 empty] | 1334.2 |  | 1,334.2 |  | W1002
------------------------------------------------------------
| 소 |  |  |  | 계 | [61 empty] | 4799.4 | .0 | 4,799.4 | .0
------------------------------------------------------------
| 합 |  |  |  | 계 | [61 empty] | 7289 | .0 | 4,799.4 | 2,489.6
계 | [66 empty] | 7,288 | 0 | 4,799 | 2,489
산근 10 호표 ：피복석고르기(수상) (0.5㎥급) ㎡ 당 | [70 empty] | :S00-002-031
◈피복석고르기(수상) 0.5㎥급 : ㎡당 | [66 empty] | 0
☞ 건설표준품셈 14-2-2사석고르기, 1.수상고르기
1. 기 계(크레인 10TON)
[5 empty] | 재 료 비 : | [5 empty] | 6,598 | [5 empty] | * |  | 0.153 | [5 empty] | = |  | 1,009.4 | [8 empty] | ￦/㎡ | [30 empty] | 1009.4 |  |  | 1,009.4 | D2101-0010
[5 empty] | 노 무 비 : | [5 empty] | 42,474 | [6 empty] | * |  | 0.153 | [5 empty] | = |  | 6,498.5 | [8 empty] | ￦/㎡ | [29 empty] | 6498.5 |  |  | 6,498.5 | D2101-0010
[5 empty] | 경 비 : | [5 empty] | 12,566 | [6 empty] | * |  | 0.153 | [5 empty] | = |  | 1,922.5 | [8 empty] | ￦/㎡ | [29 empty] | 1922.5 |  |  | 1,922.5 | D2101-0010
------------------------------------------------------------
| 소 |  |  |  | 계 | [61 empty] | 9430.4 | .0 | .0 | 9,430.4
2. 인 건 비
[5 empty] | 석 공 : | [5 empty] | 218,442 | [7 empty] | * |  | 0.062 | [5 empty] | = |  | 13,543.4 | [9 empty] | ￦/㎡ | [27 empty] | 13543.4 |  | 13,543.4 |  | W1033
[5 empty] | 보통인부 : | [5 empty] | 138,989 | [7 empty] | * |  | 0.039 | [5 empty] | = |  | 5,420.5 | [8 empty] | ￦/㎡ | [28 empty] | 5420.5 |  | 5,420.5 |  | W1002
------------------------------------------------------------
| 소 |  |  |  | 계 | [61 empty] | 18963.9 | .0 | 18,963.9 | .0
| 합 |  |  |  | 계 | [61 empty] | 28394.3 | .0 | 18,963.9 | 9,430.4
계 | [66 empty] | 28,393 | 0 | 18,963 | 9,430
산근 11 호표 ：피복석고르기(수중) (0.5㎥급) ㎡ 당 | [70 empty] | :S10-22-33
◈피복석고르기 (수중) 0.5㎥급--㎡당 | [66 empty] | 0
☞ 건설표준품셈 14-2-2사석고르기, 2.수중고르기
☞ 항만및어항공사 적산표준(2014, 해양수산인재개발원) P144참조
T = 잠수부 1조의 수중작업능력(㎡) :일일 6시간
Td= 작업반장의 작업능력(㎡) :일일 8시간
1. 잠 수 조(1조)
|  |  |  | a |  | = |  | 3.5 |  |  |  | (표준고르기면적) ㎡/hr | [6 empty] | , |  | T |  | = |  | 6 |  | hr
|  |  |  | E |  | = |  | 0.75 |  |  |  |  | (작업효율)
|  |  |  | Q |  | = |  | a |  | * |  | E |  | * |  | T |  | = |  |  | 15.75 | [7 empty] | ㎡/일
[5 empty] | 재료비: |  |  |  |  | 0 |  | / |  |  | Q |  | = |  | 0 | [48 empty] | .0 |  |  | S500-0001
[5 empty] | 노무비: |  |  |  |  | 522,856 | [7 empty] | / |  |  | Q |  | = |  | 33,197.2 | [41 empty] | 33197.2 |  | 33,197.2 |  | S500-0001
[5 empty] | 경 비: |  |  |  |  | 0 |  | / |  |  | Q |  | = |  | 0 | [50 empty] | .0 | S500-0001
------------------------------------------------------------
| 소 |  |  |  | 계 | [61 empty] | 33197.2 | .0 | 33,197.2 | .0
나. 이우선취업(5Ton달기)
|  |  | Q |  | = |  |  | Q |  | / |  | 6 |  | = |  |  | 2.63 | [6 empty] | ㎡/hr
[5 empty] | 재료비: |  |  |  |  | 2,935 | [5 empty] | / |  | Q |  | = |  | 1,115.9 | [44 empty] | 1115.9 |  |  | 1,115.9 | D9070-0015
[5 empty] | 노무비: |  |  |  |  | 92,877 | [6 empty] | / |  | Q |  | = |  | 35,314.4 | [43 empty] | 35314.4 |  |  | 35,314.4 | D9070-0015
[5 empty] | 경 비: |  |  |  |  | 3,953 | [5 empty] | / |  | Q |  | = |  | 1,503.0 | [44 empty] | 1503 |  |  | 1,503.0 | D9070-0015
------------------------------------------------------------
|  | 소 |  |  |  | 계 | [60 empty] | 37933.3 | .0 | .0 | 37,933.3
다.이우선 예인:예선(119Kw)
|  |  | L |  | = |  | 0.1 |  |  |  |  | km | [5 empty] | , |  | V1 |  |  | = |  | 5.5 |  |  |  | Km/hr | [5 empty] | , |  | V2 |  |  | = |  | 12.9 |  |  |  |  | Km/hr | [5 empty] | , |  | E1 |  |  | = |  | 0.75
|  |  | E |  | = |  | 0.80
이우선 예인시간
|  |  | T1 |  |  | = |  | ((L |  |  |  | / |  | V1 |  |  | ) |  | * |  | 2 |  | + |  | 35 |  |  | / |  | 60 |  |  | ) |  | / |  | E1 |  |  | = |  | 0.83
독항시간
|  |  | T2 |  |  | = |  | ((L |  |  |  | / |  | V2 |  |  | ) |  | * |  | 2 |  | + |  | 15 |  |  | / |  | 60 |  |  | ) |  | / |  | E1 |  |  | = |  | 0.35
|  |  | T |  | = |  | T1 |  |  | + |  | T2 |  |  | = |  | 1.18
|  |  | a |  | = |  | 3.5 |  |  |  | * |  | E |  | = |  | 2.8
㎡당 단가산출코져 변환
|  |  | Q |  | = |  | 1 |  | / |  | (T |  |  | / |  | (a |  |  | * |  | 6 |  | )) |  |  | = |  | 14.24 | [6 empty] | ㎡/hr
[5 empty] | 재료비: |  |  |  |  | 31,890 | [6 empty] | / |  | Q |  | = |  | 2,239.4 | [43 empty] | 2239.4 |  |  | 2,239.4 | D9030-0016
[5 empty] | 노무비: |  |  |  |  | 92,877 | [6 empty] | / |  | Q |  | = |  | 6,522.2 | [43 empty] | 6522.2 |  |  | 6,522.2 | D9030-0016
[5 empty] | 경 비: |  |  |  |  | 15,771 | [6 empty] | / |  | Q |  | = |  | 1,107.5 | [43 empty] | 1107.5 |  |  | 1,107.5 | D9030-0016
------------------------------------------------------------
| 소 |  |  |  | 계 | [61 empty] | 9869.1 | .0 | .0 | 9,869.1
| 합 |  |  |  | 계 | [61 empty] | 80999.6 | .0 | 33,197.2 | 47,802.4
계 | [66 empty] | 80,999 | 0 | 33,197 | 47,802
산근 12 호표 ：사석속고르기(수상) (0.015~0.03㎥급) ㎡ 당 | [70 empty] | :S00-002-01
◈사석속고르기(수상) 0.015~0.03㎥급 : ㎡당 | [66 empty] | 0
☞ 건설표준품셈 14-2-2사석고르기, 1.수상고르기
1. 기 계(백호 1.0㎥)
[5 empty] | 재 료 비 : | [5 empty] | 22,552 | [6 empty] | * |  | 0.136 | [5 empty] | = |  | 3,067.0 | [8 empty] | ￦/㎡ | [29 empty] | 3067 |  |  | 3,067.0 | D0201-0100
[5 empty] | 노 무 비 : | [5 empty] | 42,474 | [6 empty] | * |  | 0.136 | [5 empty] | = |  | 5,776.4 | [8 empty] | ￦/㎡ | [29 empty] | 5776.4 |  |  | 5,776.4 | D0201-0100
[5 empty] | 경 비 : | [5 empty] | 25,825 | [6 empty] | * |  | 0.136 | [5 empty] | = |  | 3,512.2 | [8 empty] | ￦/㎡ | [29 empty] | 3512.2 |  |  | 3,512.2 | D0201-0100
------------------------------------------------------------
| 소 |  |  |  | 계 | [61 empty] | 12355.6 | .0 | .0 | 12,355.6
2. 인 건 비
[5 empty] | 석 공 : | [5 empty] | 218,442 | [7 empty] | * |  | 0.055 | [5 empty] | = |  | 12,014.3 | [9 empty] | ￦/㎡ | [27 empty] | 12014.3 |  | 12,014.3 |  | W1033
[5 empty] | 보통인부 : | [5 empty] | 138,989 | [7 empty] | * |  | 0.036 | [5 empty] | = |  | 5,003.6 | [8 empty] | ￦/㎡ | [28 empty] | 5003.6 |  | 5,003.6 |  | W1002
------------------------------------------------------------
| 소 |  |  |  | 계 | [61 empty] | 17017.9 | .0 | 17,017.9 | .0
| 합 |  |  |  | 계 | [61 empty] | 29373.5 | .0 | 17,017.9 | 12,355.6
계 | [66 empty] | 29,372 | 0 | 17,017 | 12,355
산근 13 호표 ：사석속고르기(수중) (0.015~0.03㎥급) ㎡ 당 | [70 empty] | :S00-002-02
◈사석속고르기(수중) 0.015~0.03㎥급 : ㎡당 | [66 empty] | 0
☞ 건설표준품셈 14-2-2사석고르기, 2.수중고르기
☞ 0.015-0.03㎥급은 중기를 사용하지 않음
A1 = 잠수부 1조의 수중작업능력(㎡) :일일 6시간
[5 empty] | a |  | = |  | 3.8 |  |  |  | (표준고르기면적) ㎡/hr
[5 empty] | E |  | = |  | 0.75 |  |  |  |  | (작업효율) | [5 empty] | , |  |  | T |  | = |  | 6 |  | hr | [5 empty] | , |  |  | Td |  |  | = |  | 8 |  | hr
[5 empty] | 작업능력: |  |  |  |  | A1 |  |  | = |  |  | a |  | * |  |  | E |  | * |  | T |  | = |  | 17.1 | [5 empty] | ㎡/hr
[5 empty] | 작업능력: |  |  |  |  | A2 |  |  | = |  |  | a |  | * |  |  | E |  | * |  | Td |  |  | = |  | 22.8 | [5 empty] | ㎡/hr
1. 잠수부(조)
[5 empty] | 재 료 비 : | [5 empty] | 0 |  | / |  |  | A1 |  |  | = |  | 0 |  |  | \/㎡ | [43 empty] | .0 |  |  | S500-0001
[5 empty] | 노 무 비 : | [5 empty] | 522,856 | [7 empty] | / |  |  | A1 |  |  | = |  | 30,576.3 | [9 empty] | \/㎡ | [29 empty] | 30576.3 |  | 30,576.3 |  | S500-0001
[5 empty] | 경 비 : | [5 empty] | 0 |  | / |  |  | A1 |  |  | = |  | 0 |  |  | \/㎡ | [45 empty] | .0 | S500-0001
------------------------------------------------------------
| 소 |  |  |  | 계 | [61 empty] | 30576.3 | .0 | 30,576.3 | .0
| 합 |  |  |  | 계 | [61 empty] | 30576.3 | .0 | 30,576.3 | .0
계 | [66 empty] | 30,576 | 0 | 30,576 | 0
산근 14 호표 ：터 파 기 (BH-0.7㎥) ㎥ 당 | [70 empty] | :S103-001-70
◈ 터파기 (BH-0.7㎥) ; ㎥ 당 | [66 empty] | 0
1. 기 계 (BH-0.7㎥)
|  |  |  | qo |  |  | = |  | 0.7 |  |  |  | , |  | k |  | = |  | 0.9 |  |  |  | , |  | E |  | = |  | ( |  | 0.70 |  |  |  |  | + |  | 0.60 |  |  |  |  | ) |  | / |  | 2 |  | - |  | 0.05 |  |  |  |  | = |  | 0.6
|  |  |  | Cm |  |  | = |  | 20 |  |  | (135) | [5 empty] | , |  |  | f |  | = |  | 1 |  | / |  | 1.30 |  |  |  |  | = |  | 0.77
|  |  |  | Q1 |  |  | = |  | 3,600 |  |  |  |  | * |  | qo |  |  | * |  | k |  | * |  | f |  | * |  | E |  | / |  | Cm |  |  | = |  | 52.39 | [6 empty] | ㎥/hr
[5 empty] | 재료비 : | [5 empty] | 13,416 | [6 empty] | / |  | Q1 |  |  | = |  | 256.0 | [41 empty] | 256 | 256.0 |  |  | D0201-0070
[5 empty] | 노무비 : | [5 empty] | 42,474 | [6 empty] | / |  | Q1 |  |  | = |  | 810.7 | [41 empty] | 810.7 |  | 810.7 |  | D0201-0070
[5 empty] | 경 비 : | [5 empty] | 21,332 | [6 empty] | / |  | Q1 |  |  | = |  | 407.1 | [41 empty] | 407.1 |  |  | 407.1 | D0201-0070
------------------------------------------------------------
|  | 합 |  |  |  | 계 | [60 empty] | 1473.8 | 256.0 | 810.7 | 407.1
계 | [66 empty] | 1,473 | 256 | 810 | 407
산근 15 호표 ：되 메 우 기 (BH-0.7㎥,비다짐) ㎥ 당 | [70 empty] | :S101-0700
◈ 되메우기 (BH-0.7㎥,비다짐) ; ㎥ 당 | [66 empty] | 0
1. 기 계 (BH-0.7㎥)
|  |  |  | qo |  |  | = |  | 0.7 |  |  |  | , |  | k |  | = |  | 0.9 |  |  |  | , |  | E |  | = |  | ( |  | 0.75 |  |  |  |  | + |  | 0.65 |  |  |  |  | ) |  | / |  | 2 |  | = |  | 0.7
|  |  |  | Cm |  |  | = |  | 18 |  |  | (90) | [5 empty] | , |  |  | f |  | = |  | 0.9 |  |  |  | / |  | 1.30 |  |  |  |  | = |  | 0.69
|  |  |  | Q1 |  |  | = |  | 3,600 |  |  |  |  | * |  | qo |  |  | * |  | k |  | * |  | f |  | * |  | E |  | / |  | Cm |  |  | = |  | 60.86 | [6 empty] | ㎥/hr
[5 empty] | 재료비 : | [5 empty] | 13,416 | [6 empty] | / |  | Q1 |  |  | = |  | 220.4 | [41 empty] | 220.4 | 220.4 |  |  | D0201-0070
[5 empty] | 노무비 : | [5 empty] | 42,474 | [6 empty] | / |  | Q1 |  |  | = |  | 697.8 | [41 empty] | 697.8 |  | 697.8 |  | D0201-0070
[5 empty] | 경 비 : | [5 empty] | 21,332 | [6 empty] | / |  | Q1 |  |  | = |  | 350.5 | [41 empty] | 350.5 |  |  | 350.5 | D0201-0070
------------------------------------------------------------
|  | 합 |  |  |  | 계 | [60 empty] | 1268.7 | 220.4 | 697.8 | 350.5
계 | [66 empty] | 1,267 | 220 | 697 | 350
산근 16 호표 ：피 복 석 헐 기 (BH-0.7㎥) ㎥ 당 | [70 empty] | :SJ00-2872
◈ 피복석석헐기 (BH-0.7㎥) ; ㎥ 당 | [66 empty] | 0
1. 헐 기 (BH-0.7㎥)
[5 empty] | d |  | = |  | 0.90 |  |  |  |  | m (0.75x0.75x0.90 기준)
[5 empty] | qo |  |  | = |  | 0.7 |  |  |  | , |  | k |  | = |  | 0.90 |  |  |  |  | , |  | E |  | = |  | 0.45
[5 empty] | Cm |  |  | = |  | 20 |  |  | (135) | [5 empty] | , |  |  | f |  | = |  | 1 |  | / |  | 1.55 |  |  |  |  | = |  | 0.65
[5 empty] | Q1 |  |  | = |  | 3,600 |  |  |  |  | * |  | qo |  |  | * |  | k |  | * |  | f |  | * |  | E |  | / |  | Cm |  |  | = |  | 33.17 | [6 empty] | ㎥/hr
[5 empty] | Q2 |  |  | = |  |  | Q1 |  |  | / |  |  | d |  | = |  | 36.86 | [6 empty] | ㎡/hr
[5 empty] | 재료비 : | [5 empty] | 13,416 | [6 empty] | / |  | Q2 |  |  | = |  | 363.9 | [41 empty] | 363.9 | 363.9 |  |  | D0201-0070
[5 empty] | 노무비 : | [5 empty] | 42,474 | [6 empty] | / |  | Q2 |  |  | = |  | 1,152.3 | [41 empty] | 1152.3 |  | 1,152.3 |  | D0201-0070
[5 empty] | 경 비 : | [5 empty] | 21,332 | [6 empty] | / |  | Q2 |  |  | = |  | 578.7 | [41 empty] | 578.7 |  |  | 578.7 | D0201-0070
------------------------------------------------------------
|  | 소 |  |  |  | 계 | [60 empty] | 2094.9 | 363.9 | 1,152.3 | 578.7
2. 들어내기 (BH-0.7㎥)
[5 empty] | qo |  |  | = |  | 0.7 |  |  |  | , |  | k |  | = |  | 0.55 |  |  |  |  | , |  | E |  | = |  | 0.45
[5 empty] | Cm |  |  | = |  | 20 |  |  | (135) | [5 empty] | , |  |  | f |  | = |  | 1 |  | / |  | 1.55 |  |  |  |  | = |  | 0.65
[5 empty] | Q3 |  |  | = |  | 3,600 |  |  |  |  | * |  | qo |  |  | * |  | k |  | * |  | f |  | * |  | E |  | / |  | Cm |  |  | = |  | 20.27 | [6 empty] | ㎥/hr
[5 empty] | Q4 |  |  | = |  |  | Q3 |  |  | / |  |  | d |  | = |  | 22.52 | [6 empty] | ㎡/hr
[5 empty] | 재료비 : | [5 empty] | 13,416 | [6 empty] | / |  | Q4 |  |  | = |  | 595.7 | [41 empty] | 595.7 | 595.7 |  |  | D0201-0070
[5 empty] | 노무비 : | [5 empty] | 42,474 | [6 empty] | / |  | Q4 |  |  | = |  | 1,886.0 | [41 empty] | 1886 |  | 1,886.0 |  | D0201-0070
[5 empty] | 경 비 : | [5 empty] | 21,332 | [6 empty] | / |  | Q4 |  |  | = |  | 947.2 | [41 empty] | 947.2 |  |  | 947.2 | D0201-0070
------------------------------------------------------------
|  | 소 |  |  |  | 계 | [60 empty] | 3428.9 | 595.7 | 1,886.0 | 947.2
|  | 합 |  |  |  | 계 | [60 empty] | 5523.8 | 959.6 | 3,038.3 | 1,525.9
계 | [66 empty] | 5,522 | 959 | 3,038 | 1,525
산근 17 호표 ：레 미 콘 타 설 (무근,기계) ㎥ 당 | [70 empty] | :S0004-1233
◈ 레미콘타설 (무근,기계) : ㎥ 당 | [66 empty] | 0
# 2020년 건설공사표준품셈 P.250, 6-1-1
1. 재 료 비 : 별산
------------------------------------------------------------
2. 타 설
[6 empty] | 콘크리트공 : | [5 empty] | 211,203 | [7 empty] | * |  | 0.06 |  |  |  |  | 인 | [5 empty] | = |  | 12,672.1 | [31 empty] | 12672.1 |  | 12,672.1 |  | W1013
[6 empty] | 보통인부 : | [5 empty] | 138,989 | [7 empty] | * |  | 0.02 |  |  |  |  | 인 | [5 empty] | = |  | 2,779.7 | [31 empty] | 2779.7 |  | 2,779.7 |  | W1002
[6 empty] | 굴삭기(0.7㎥) : | [5 empty] | 77,222 | [6 empty] | * |  | 0.09 |  |  |  |  | hr | [5 empty] | = |  | 6,949.9 | [32 empty] | 6949.8 | 1,207.4 | 3,822.6 | 1,919.8 | D0201-0070
------------------------------------------------------------
3. 공구손료 및 기계경비 (인력품의)
[5 empty] | 15,451.8 | [8 empty] | * |  | 0.02 |  |  |  |  | = |  | 309.0 | [43 empty] | 309 |  |  | 309.0
------------------------------------------------------------
|  | 합 |  |  |  | 계 | [60 empty] | 22710.6 | 1,207.4 | 19,274.4 | 2,228.8
계 | [66 empty] | 22,709 | 1,207 | 19,274 | 2,228
산근 18 호표 ：유 로 폼 (간 단) ㎡ 당 | [70 empty] | :S1.06-03-03.1
◈ 유로폼 (간단) ; ㎡당 | [66 empty] | 0
☞ 건설표준품셈(2020) p.218 6-3-3.유로폼
1. 재료비
|  |  |  | 1) 패 널(600×1200㎜) : | [5 empty] | 25,500 | [6 empty] | * |  | 0.89 | [5 empty] | 매 | [5 empty] | / |  | 10 |  |  | = |  | 2,269.5 | [28 empty] | 2269.5 | 2,269.5 |  |  | M0000001567
2) 내부패널((200+200)×1200㎜)
[7 empty] | 18,600 | [6 empty] | * |  | 0.03 | [5 empty] | 매 | [5 empty] | / |  | 10 |  |  | = |  | 55.8 | [31 empty] | 55.8 | 55.8 |  |  | M0000001569
|  |  |  | 3) 웨지핀 : | [5 empty] | 60 |  |  | * |  | 19.0 | [5 empty] | 개 | [5 empty] | / |  | 10 |  |  | = |  | 114.0 | [32 empty] | 114 | 114.0 |  |  | M0000001562
|  |  |  | 4) 플랫타이(L=200㎜): | [5 empty] | 140 |  |  |  | * |  | 20.0 | [5 empty] | 개 | [5 empty] | / |  | 10 |  |  | = |  | 280.0 | [31 empty] | 280 | 280.0 |  |  | M0000001563
5) 강관비계(Φ48.6*2.3*4.0m)
[7 empty] | 3,050 | [5 empty] | * |  | 0.77 | [5 empty] | m | [5 empty] | / |  | 10 |  |  | = |  | 234.8 | [32 empty] | 234.8 | 234.8 |  |  | M0000001572
|  |  |  | 6) 훅클램프 : | [5 empty] | 130 |  |  |  | * |  | 2.83 | [5 empty] | 개 | [5 empty] | / |  | 10 |  |  | = |  | 36.7 | [31 empty] | 36.7 | 36.7 |  |  | M0000001564
7) 소모재료 및 잡재료비 : 주재료(패널,내부패널)의 5%
[7 empty] | 2,325.3 | [7 empty] | * |  | 0.05 |  |  |  |  | = |  | 116.2 | [42 empty] | 116.2 | 116.2
------------------------------------------------------------
| 소 |  |  |  | 계 | [61 empty] | 3107 | 3,107.0 | .0 | .0
2. 인력투입
|  |  |  | 1) 형틀목공 : | [5 empty] | 220,808 | [7 empty] | * |  | 0.09 | [5 empty] | 인 | [5 empty] | = |  | 19,872.7 | [32 empty] | 19872.7 |  | 19,872.7 |  | W1007
|  |  |  | 2) 보통인부 : | [5 empty] | 138,989 | [7 empty] | * |  | 0.02 | [5 empty] | 인 | [5 empty] | = |  | 2,779.7 | [32 empty] | 2779.7 |  | 2,779.7 |  | W1002
3) 공구손료 및 경장비 기계경비 : 인력품의 3%
[7 empty] | 22,652.4 | [8 empty] | * |  | 0.03 |  |  |  |  | = |  | 679.5 | [41 empty] | 679.5 |  |  | 679.5
------------------------------------------------------------
| 소 |  |  |  | 계 | [61 empty] | 23331.9 | .0 | 22,652.4 | 679.5
| 합 |  |  |  | 계 | [61 empty] | 26438.9 | 3,107.0 | 22,652.4 | 679.5
계 | [66 empty] | 26,438 | 3,107 | 22,652 | 679
산근 19 호표 ：콘크 리트 천공 (벽체(D200mm)) EA 당 | [70 empty] | :SCH20-250-20
◈ 콘크리트천공 (벽체 D250mm) ; EA 당 | [66 empty] | 0
# 2020년 건설공사표준품셈 P.1261, 9-3-2
1. 천 공
|  |  |  | ▣ 직경기준 : | [5 empty] | D |  | = |  | 250 |  |  |  | mm
|  |  |  | ▣ 천공두께 : | [5 empty] | T |  | = |  | 150 |  |  |  | mm
▣ 천공위치 : 벽체부(10%적용)
[5 empty] | 보통인부 : | [5 empty] | 138,989 | [7 empty] | * |  | 0.377 | [5 empty] | 인 | [5 empty] | * |  | 0.1 |  |  |  | = |  | 5,239.8 | [25 empty] | 5239.8 |  | 5,239.8 |  | W1002
[5 empty] | 코어드릴(15.24cm) : | [5 empty] | 408 |  |  |  | * |  | 2.09 |  |  |  |  | hr | [5 empty] | * |  | 0.1 |  |  |  | = |  | 85.2 | [30 empty] | 85.2 |  |  | 85.2 | D5901-0006
[5 empty] | 드릴비트 : | [5 empty] | 11,400 | [6 empty] | * |  | 0.017 | [5 empty] | EA/m | [5 empty] | * |  | ( |  | T |  | / |  | 1,000 |  |  |  |  | ) |  | m | [5 empty] | * |  | 0.1 |  |  |  | = |  | 2.9 | [5 empty] | 2.9 | 2.9 |  |  | M000-4311
------------------------------------------------------------
|  | 소 |  |  |  | 계 | [60 empty] | 5327.9 | 2.9 | 5,239.8 | 85.2
2. 공구손료 및 잡재료비 (인건비의)
[5 empty] | 5,239.8 | [7 empty] | * |  | 0.05 |  |  |  |  | = |  | 261.9 | [44 empty] | 261.9 |  |  | 261.9
------------------------------------------------------------
|  | 소 |  |  |  | 계 | [60 empty] | 261.9 | .0 | .0 | 261.9
------------------------------------------------------------
|  | 합 |  |  |  | 계 | [60 empty] | 5589.8 | 2.9 | 5,239.8 | 347.1
계 | [66 empty] | 5,588 | 2 | 5,239 | 347
산근 20 호표 ：스페이스 설치 (하부용) ㎡ 당 | [70 empty] | :S000-1290
◈ 스페이스설치 (하부용) ; ㎡당 | [66 empty] | 0
1.스페이스
[6 empty] | 스페이셔(슬라브용) | [5 empty] | 48 |  |  | * |  | 4 |  | EA | [5 empty] | = |  | 192.0 | [39 empty] | 192 | 192.0 |  |  | M0000001906
2.설치비(재료비의5.0%적용)
[6 empty] | 192 |  |  |  | * |  | 0.05 |  |  |  |  | = |  | 9.6 | [47 empty] | 9.6 | 9.6
------------------------------------------------------------
[5 empty] | 소 |  |  |  | 계 | [57 empty] | 201.6 | 201.6 | .0 | .0
------------------------------------------------------------
[5 empty] | 합 |  |  |  | 계 | [57 empty] | 201.6 | 201.6 | .0 | .0
계 | [66 empty] | 201 | 201 | 0 | 0
산근 21 호표 ：스페이스 설치 (기둥벽체용) ㎡ 당 | [70 empty] | :S000-1300
◈ 스페이스설치 (기둥벽체용) ; ㎡당 | [66 empty] | 0
1.스페이스
[6 empty] | 스페이셔(벽체용) | [5 empty] | 82 |  |  | * |  | 4 |  | EA | [5 empty] | = |  | 328.0 | [39 empty] | 328 | 328.0 |  |  | M0000001905
2.설치비(재료비의5.0%적용)
[5 empty] | 328 |  |  |  | * |  | 0.05 |  |  |  |  | = |  | 16.4 | [48 empty] | 16.4 | 16.4
------------------------------------------------------------
[5 empty] | 소 |  |  |  | 계 | [57 empty] | 344.4 | 344.4 | .0 | .0
------------------------------------------------------------
[5 empty] | 합 |  |  |  | 계 | [57 empty] | 344.4 | 344.4 | .0 | .0
계 | [66 empty] | 344 | 344 | 0 | 0
산근 22 호표 ：계선 고리 설치 (Ø200) 개소 당 | [70 empty] | :S5000-0110-1
◈ 계선고리설치 (Ø200) ; 개소당 | [66 empty] | 0
1. 재료비 : 별산
2. 설치비(재료비의 5.0% 적용)
[6 empty] | 계선환 : |  |  |  |  | 170,000 | [7 empty] | * |  | 0.05 |  |  |  |  | = |  | 8,500.0 | [38 empty] | 8500 |  | 8,500.0 |  | M000-01-250
------------------------------------------------------------
[5 empty] | 합 |  |  |  | 계 | [57 empty] | 8500 | .0 | 8,500.0 | .0
계 | [66 empty] | 8,500 | 0 | 8,500 | 0
산근 23 호표 ：콘크리트 포장 (T=20cm) ㎥ 당 | [70 empty] | :S2016-201-20
◈ 콘크리트포장 (T=20cm) ; ㎥당 | [66 empty] | 0
표준품셈 10-3-2 콘크리트 표층 참조
|  | ▣ 일시공량 : | [5 empty] | Q |  | = |  | 100 |  |  |  |  | ㎥/일
1. 자 재 비
와이어메쉬 : 별도산출
[5 empty] | 비닐(바닥) : | [5 empty] | 297 |  |  |  | * |  | ( |  | 1.0 |  |  |  | ) |  | ㎡ | [5 empty] | / |  | 0.2 |  |  |  | m | [5 empty] | * |  | 1.04 |  |  |  |  | = |  | 1,544.4 | [14 empty] | 1544.4 | 1,544.4 |  |  | M6916-009
[5 empty] | 비닐(양생) : | [5 empty] | 297 |  |  |  | * |  | ( |  | 1.0 |  |  |  | ) |  | ㎡ | [5 empty] | / |  | 0.2 |  |  |  | m | [5 empty] | * |  | 1.04 |  |  |  |  | = |  | 1,544.4 | [14 empty] | 1544.4 | 1,544.4 |  |  | M6916-009
------------------------------------------------------------
|  | 소 |  |  |  | 계 | [60 empty] | 3088.8 | 3,088.8 | .0 | .0
2. 설 치 비
▷ 비닐깔기, 철망깔기, 포설, 양생 포함
[5 empty] | 포 장 공 : | [5 empty] | 196,174 | [7 empty] | * |  | 3 |  | 인 | [5 empty] | / |  |  | Q |  | = |  | 5,885.2 | [30 empty] | 5885.2 |  | 5,885.2 |  | W1019
[5 empty] | 보통인부 : | [5 empty] | 138,989 | [7 empty] | * |  | 3 |  | 인 | [5 empty] | / |  |  | Q |  | = |  | 4,169.6 | [30 empty] | 4169.6 |  | 4,169.6 |  | W1002
------------------------------------------------------------
|  | 소 |  |  |  | 계 | [60 empty] | 10054.8 | .0 | 10,054.8 | .0
3. 기구손료 및 잡재료비 (인력품)
[6 empty] | 기구손료 : | [5 empty] | 10,054.8 | [8 empty] | * |  | 0.05 |  |  |  |  | = |  | 502.7 | [36 empty] | 502.7 |  |  | 502.7
[6 empty] | 잡재료비 : | [5 empty] | 10,054.8 | [8 empty] | * |  | 0.02 |  |  |  |  | = |  | 201.0 | [36 empty] | 201 |  |  | 201.0
------------------------------------------------------------
|  | 소 |  |  |  | 계 | [60 empty] | 703.7 | .0 | .0 | 703.7
|  | 합 |  |  |  | 계 | [60 empty] | 13847.3 | 3,088.8 | 10,054.8 | 703.7
계 | [66 empty] | 13,845 | 3,088 | 10,054 | 703
산근 24 호표 ：피 복 석 운 반 (0.3~0.5㎥급,육상) ㎥ 당 | [70 empty] | :S016-피복석운반-01
◈피복석운반 0.3~0.5㎥급(육상) : ㎥당 | [66 empty] | 0
☞ 건설표준품셈 14-2-1 사석적재투하 2.해상투하
☞ 건설표준품셈 11-5 로더, 11-9 덤프트럭, 11-6 크레인
☞ 항만및어항공사 적산표준(2014, 해양수산인재개발원) 참조
1. 운반 (덤프 24.0Ton)
☞육상운반
: 채취장(거제시 동부면 부춘리 산72)⇒선적장(율포항)
육상운반L = 7.0KM
석산 -> 석산입구 -> 선적장
L1= 0.2Km, L2= 6.3Km, L3= 0.5Km
|  |  |  | qo |  |  | = |  | 2.87 |  |  |  |  | , |  | K |  | = |  | 0.55 |  |  |  |  | , |  | Es |  |  | = |  | 0.45 |  |  |  |  | , |  | f |  | = |  | 0.9
|  |  |  | L1 |  |  | = |  | 0.2 |  |  |  | Km | [5 empty] | , |  |  | V11 |  |  |  | = |  | 15 |  |  | km/hr | [5 empty] | , |  |  | V12 |  |  |  | = |  | 20 |  |  | km/hr
|  |  |  | L2 |  |  | = |  | 7.0 |  |  |  | Km | [5 empty] | , |  |  | V21 |  |  |  | = |  | 35 |  |  | km/hr | [5 empty] | , |  |  | V22 |  |  |  | = |  | 35 |  |  | km/hr
|  |  |  | L3 |  |  | = |  | 0.5 |  |  |  | Km | [5 empty] | , |  |  | V31 |  |  |  | = |  | 15 |  |  | km/hr | [5 empty] | , |  |  | V32 |  |  |  | = |  | 20 |  |  | km/hr
|  |  |  | E |  | = |  | 0.9 |  |  |  | , |  | T |  | = |  | 24 |  |  | Ton | [5 empty] | , |  |  | rt |  |  | = |  | 2.60 |  |  |  |  | Ton/㎥ | [5 empty] | , |  |  | Lo |  |  | = |  | 1.85
|  |  |  | a1 |  |  | = |  | 6 |  | , |  | a2 |  |  | = |  | 14 |  |  | , |  | m |  | = |  | 1.8 |  |  |  | , |  | L |  | = |  | 8
|  |  |  | Qt |  |  | = |  |  | T |  | / |  |  | rt |  |  | * |  |  | Lo |  |  | = |  | 17.08
|  |  |  | n |  | = |  |  | Qt |  |  | / |  | ( |  | qo |  |  | * |  |  | K) |  |  | = |  | 10.82
|  |  |  | Cms |  |  |  | = |  | ( |  | m |  | * |  | L) |  |  | + |  | a1 |  |  | + |  | a2 |  |  | = |  | 34.4 | [5 empty] | 로더
|  |  |  | t1 |  |  | = |  | ( |  | Cms |  |  |  | * |  |  | n) |  |  | / |  | ( |  | 60 |  |  | * |  |  | Es) |  |  |  | = |  | 13.79
|  |  |  | t21 |  |  |  | = |  | (( |  |  | L1 |  |  | / |  | V11 |  |  |  | ) |  | + |  | ( |  | L2 |  |  | / |  | V21 |  |  |  | ) |  | + |  | ( |  | L3 |  |  | / |  | V31 |  |  |  | )) |  |  | * |  | 60 |  |  | = |  | 14.8
|  |  |  | t22 |  |  |  | = |  | (( |  |  | L1 |  |  | / |  | V12 |  |  |  | ) |  | + |  | ( |  | L2 |  |  | / |  | V22 |  |  |  | ) |  | + |  | ( |  | L3 |  |  | / |  | V32 |  |  |  | )) |  |  | * |  | 60 |  |  | = |  | 14.1
|  |  |  | t2 |  |  | = |  |  | t21 |  |  |  | + |  |  | t22 |  |  |  | = |  | 28.9
|  |  |  | t3 |  |  | = |  | 0.8 |  |  |  | min | [5 empty] | , | [6 empty] | t4 |  |  | = |  | 0.42 |  |  |  |  | min
|  |  |  | t5 |  |  | = |  | 0.5 |  |  |  | min | [5 empty] | ,
|  |  |  | Cm |  |  | = |  |  | t1 |  |  | + |  |  | t2 |  |  | + |  |  | t3 |  |  | + |  |  | t4 |  |  | + |  |  | t5 |  |  | = |  | 44.41
|  |  |  | To |  |  | = |  | Cm |  |  | - |  | t1 |  |  | = |  | 30.62
|  |  |  | Q |  | = |  | ( |  | 60 |  |  | * |  |  | Qt |  |  | * |  |  | f |  | * |  |  | E) |  |  | / |  | Cm |  |  |  | = |  |  | 18.69 | [7 empty] | ㎥/hr
[5 empty] | 재 료 비 : | [5 empty] | 30,089 | [6 empty] | / |  |  | Q |  | * |  | (To |  |  |  | / |  | Cm) |  |  |  | / |  |  | Q |  | = |  | 59.3 | [24 empty] | 59.3 |  |  | 59.3 | D0602-0240
[5 empty] | 노 무 비 : | [5 empty] | 42,474 | [6 empty] | / |  |  | Q |  | = |  | 2,272.5 | [41 empty] | 2272.5 |  |  | 2,272.5 | D0602-0240
[5 empty] | 경 비 : | [5 empty] | ( |  | 29,465 | [6 empty] | + |  | 453 |  |  |  | ) |  | / |  |  | Q |  | = |  | 1,600.7 | [31 empty] | 1600.7 |  |  | 1,600.7 | D0610-0240
------------------------------------------------------------
| 소 |  |  |  | 계 | [61 empty] | 3932.5 | .0 | .0 | 3,932.5
------------------------------------------------------------
| 합 |  |  |  | 계 | [61 empty] | 3932.5 | .0 | .0 | 3,932.5
계 | [66 empty] | 3,932 | 0 | 0 | 3,932
산근 25 호표 ：피 복 석 운 반 (0.3~0.5㎥급,해상) ㎥ 당 | [70 empty] | :S016-피복석운반
◈피복석운반 0.3~0.5㎥급(해상) : ㎥당 | [66 empty] | 0
☞ 건설표준품셈 14-2-1 사석적재투하 2.해상투하
☞ 건설표준품셈 11-5 로더, 11-9 덤프트럭, 11-6 크레인
☞ 항만및어항공사 적산표준(2014, 해양수산인재개발원) 참조
1. 해상 운반
해상운반:거제선적장(율포항)⇒ 현장
[5 empty] | 해상운반 | [5 empty] | L |  | = |  | 30.0 | [5 empty] | km
1)크레인 10TON : 작업요율
|  |  | qo |  |  | = |  | 0.5 |  |  |  | ㎥(피복석규격) | [5 empty] | , |  |  | L1 |  |  | = |  | 1.85 |  |  |  |  | (토량변화율)
|  |  | q |  | = |  |  | qo |  |  | * |  |  | L1 |  |  | = |  | 0.93 | [5 empty] | ㎥ | [5 empty] | , |  |  | f |  | = |  | 0.9 |  |  |  | (항만적산기준참조)
|  |  | E |  | = |  | 0.80 |  |  |  |  | (육상) | [5 empty] | , |  |  | Cm |  |  | = |  | 1.36 |  |  |  |  | 분(피복석 선별품 조견표 참조)
[12 empty] | 60 |  |  | ·q·f·E
|  |  |  | Q1 |  |  | = |  | ────────── | [20 empty] | =
Cm
|  |  |  | Q1 |  |  | = |  | 60 |  |  | * |  | q |  | * |  | f |  | * |  | E |  | / |  | Cm |  |  | = |  | 29.54 | [6 empty] | ㎥/hr
2) 대선취업 (대선 1500T) :
① 적재시간 산출 (t1)
|  |  |  | to |  |  | = |  | 1.36 |  |  |  |  | 분(피복석을 1회 적하하는 시간)
|  |  |  | qo |  |  | = |  | 0.3 |  |  |  | ㎥(피복석규격) | [5 empty] | , |  |  | V |  | = |  | 675 |  |  |  | ㎥
|  |  |  | t1 |  |  | = |  |  | V |  | / |  |  | Q1 |  |  | = |  | 22.85 | [6 empty] | hr(적재시간)
② 운반시간 산출 (t2)
|  |  |  | V1 |  |  | = |  | 5.5 |  |  |  | km/hr(적재시의 예선속도)
|  |  |  | V2 |  |  | = |  | 9.3 |  |  |  | km/hr(공선시의 예선속도)
[5 empty] | t |  | = |  | 35 |  |  | 분 | [5 empty] | / |  | 60 |  |  | = |  | 0.58 | [5 empty] | hr(접·이안시간)
|  |  |  | E2 |  |  | = |  | 0.8 |  |  |  | (보통)
|  |  |  | t2 |  |  | = |  | ( |  | L |  | / |  | V1 |  |  | + |  |  | L |  | / |  | V2 |  |  | + |  |  | t) |  |  | / |  |  | E2 |  |  | = |  | 11.58 | [6 empty] | hr(운반시간)
③ 투하시간 산출 (t3)
| Q1 |  |  | = |  | 29.54
|  |  |  | t3 |  |  | = |  |  | V |  | / |  | Q1 |  |  | = |  | 22.85 | [6 empty] | hr(투하시간)
|  |  |  | Q3 |  |  | = |  | 1 |  | / |  | ( |  | t1 |  |  | + |  | t2 |  |  | + |  | t3 |  |  | ) |  | * |  |  | V |  | = |  | 11.78 | [6 empty] | ㎥/hr
[5 empty] | 노무비 : | [5 empty] | 61,918 | [6 empty] | / |  |  | Q3 |  |  | = |  | 5,256.1 | [8 empty] | \/㎥ | [31 empty] | 5256.1 |  |  | 5,256.1 | D9080-1500
[5 empty] | 경 비 : | [5 empty] | 45,155 | [6 empty] | / |  |  | Q3 |  |  | = |  | 3,833.1 | [8 empty] | \/㎥ | [31 empty] | 3833.1 |  |  | 3,833.1 | D9080-1500
------------------------------------------------------------
| 소 |  |  |  | 계 | [61 empty] | 9089.2 | .0 | .0 | 9,089.2
2) 대선예인 (예선 800Hp,600kW) :
| L |  | = |  | 30
|  |  |  | E0 |  |  | = |  | 0.8 |  |  |  | (보통)
|  |  |  | V1 |  |  | = |  | 5.5 |  |  |  | km/hr(적재시의 예선속도)
|  |  |  | V2 |  |  | = |  | 9.3 |  |  |  | km/hr(공선시의 예선속도)
|  |  |  | V3 |  |  | = |  | 12.9 |  |  |  |  | km/hr(독항시의 예선속도)
[5 empty] | V |  | = |  | 675 |  |  |  | ㎥(대선적재용량-사석기준)
[5 empty] | t |  | = |  | 35 |  |  | 분 | [5 empty] | / |  | 60 |  |  | = |  | 0.58 | [5 empty] | hr(접·이안시간)
|  |  |  | Q2 |  |  | = |  | 1 |  | / |  | ( |  | L |  | / |  | V1 |  |  | + |  |  | L |  | / |  | V2 |  |  | + |  | 2 |  | * |  | L |  | / |  | V3 |  |  | + |  | t) |  |  | * |  |  | V |  | * |  |  | E0 |  |  | = |  | 38.82 |  | ㎥/hr
[5 empty] | 재료비 : | [5 empty] | 140,140 | [7 empty] | / |  |  | Q2 |  |  | = |  | 3,609.9 | [8 empty] | \/㎥ | [30 empty] | 3609.9 |  |  | 3,609.9 | D9030-0080
[5 empty] | 노무비 : | [5 empty] | 123,836 | [7 empty] | / |  |  | Q2 |  |  | = |  | 3,190.0 | [8 empty] | \/㎥ | [30 empty] | 3190 |  |  | 3,190.0 | D9030-0080
[5 empty] | 경 비 : | [5 empty] | 53,516 | [6 empty] | / |  |  | Q2 |  |  | = |  | 1,378.5 | [8 empty] | \/㎥ | [31 empty] | 1378.5 |  |  | 1,378.5 | D9030-0080
------------------------------------------------------------
| 소 |  |  |  | 계 | [61 empty] | 8178.4 | .0 | .0 | 8,178.4
4) 기중기선 예인 - 조합기중기선 (80Hp,60kW) :
| L |  | = |  | 30
|  |  |  | E0 |  |  | = |  | 0.8 |  |  |  | (보통)
|  |  |  | V1 |  |  | = |  | 5.5 |  |  |  | km/hr(적재시의 예선속도)
|  |  |  | V2 |  |  | = |  | 9.3 |  |  |  | km/hr(공선시의 예선속도 )
|  |  |  | V3 |  |  | = |  | 12.9 |  |  |  |  | km/hr(독항시의 예선속도 )
[5 empty] | V |  | = |  | 675 |  |  |  | ㎥(대선적재용량-사석기준)
[5 empty] | t |  | = |  | 35 |  |  | 분 | [5 empty] | / |  | 60 |  |  | = |  | 0.58 | [5 empty] | hr(접·이안시간)
|  |  |  | Q4 |  |  | = |  | 1 |  | / |  | ( |  | 2 |  | * |  | L |  | / |  | V1 |  |  | + |  | 2 |  | * |  | L |  | / |  | V3 |  |  | + |  | t) |  |  | * |  |  | V |  | * |  |  | E0 |  |  | = |  | 33.46 | [6 empty] | ㎥/hr
[5 empty] | 재료비 : | [5 empty] | 31,890 | [6 empty] | / |  |  | Q4 |  |  | = |  | 953.0 | [6 empty] | \/㎥ | [33 empty] | 953 |  |  | 953.0 | D9030-0016
[5 empty] | 노무비 : | [5 empty] | 92,877 | [6 empty] | / |  |  | Q4 |  |  | = |  | 2,775.7 | [8 empty] | \/㎥ | [31 empty] | 2775.7 |  |  | 2,775.7 | D9030-0016
[5 empty] | 경 비 : | [5 empty] | 15,771 | [6 empty] | / |  |  | Q4 |  |  | = |  | 471.3 | [6 empty] | \/㎥ | [33 empty] | 471.3 |  |  | 471.3 | D9030-0016
------------------------------------------------------------
| 소 |  |  |  | 계 | [61 empty] | 4200 | .0 | .0 | 4,200.0
5) 피예인시 조합중기선(10TON) 인건비
| L |  | = |  | 30
|  |  |  | E0 |  |  | = |  | 0.8 |  |  |  | (보통)
|  |  |  | V1 |  |  | = |  | 5.5 |  |  |  | km/hr(적재시의 예선속도)
[5 empty] | t |  | = |  | 35 |  |  | 분 | [5 empty] | / |  | 60 |  |  | = |  | 0.58 | [5 empty] | hr(접·이안시간)
|  |  |  | Q5 |  |  | = |  | 1 |  | / |  | ( |  | 2 |  | * |  | L |  | / |  | V1 |  |  | + |  |  | t) |  |  | * |  |  | V |  | * |  |  | E0 |  |  | = |  | 47 |  |  |  | ㎥/hr
[5 empty] | 노무비 : | [5 empty] | 73,433 | [6 empty] | / |  |  | Q5 |  |  | = |  | 1,562.4 | [8 empty] | \/㎥ | [31 empty] | 1562.4 |  |  | 1,562.4 | D9080-10-100
------------------------------------------------------------
| 소 |  |  |  | 계 | [61 empty] | 1562.4 | .0 | .0 | 1,562.4
| 합 |  |  |  | 계 | [61 empty] | 23030 | .0 | .0 | 23,030.0
계 | [66 empty] | 23,030 | 0 | 0 | 23,030
산근 26 호표 ：사 석 운 반 (0.015~0.03㎥급,육상) ㎥ 당 | [70 empty] | :S00-001-01-0111-1
◈사석운반 0.015~0.03㎥급(육상) : ㎥당 | [66 empty] | 0
☞ 건설표준품셈 14-2-1 사석적재투하 2.해상투하
☞ 건설표준품셈 11-5 로더, 11-9 덤프트럭, 11-6 크레인
☞ 항만및어항공사 적산표준(2014, 해양수산인재개발원) 참조
1. 운반 (덤프 24.0Ton)
☞육상운반
: 채취장(거제시 동부면 부춘리 산72)⇒선적장(율포항)
육상운반L = 7.0KM
석산 -> 석산입구 -> 선적장
L1= 0.2Km, L2= 6.3Km, L3= 0.5Km
|  |  |  | qo |  |  | = |  | 2.87 |  |  |  |  | , |  | K |  | = |  | 0.55 |  |  |  |  | , |  | Es |  |  | = |  | 0.45 |  |  |  |  | , |  | f |  | = |  | 0.9
|  |  |  | L1 |  |  | = |  | 0.2 |  |  |  | Km | [5 empty] | , |  |  | V11 |  |  |  | = |  | 15 |  |  | km/hr | [5 empty] | , |  |  | V12 |  |  |  | = |  | 20 |  |  | km/hr
|  |  |  | L2 |  |  | = |  | 7.0 |  |  |  | Km | [5 empty] | , |  |  | V21 |  |  |  | = |  | 35 |  |  | km/hr | [5 empty] | , |  |  | V22 |  |  |  | = |  | 35 |  |  | km/hr
|  |  |  | L3 |  |  | = |  | 0.5 |  |  |  | Km | [5 empty] | , |  |  | V31 |  |  |  | = |  | 15 |  |  | km/hr | [5 empty] | , |  |  | V32 |  |  |  | = |  | 20 |  |  | km/hr
|  |  |  | E |  | = |  | 0.9 |  |  |  | , |  | T |  | = |  | 24 |  |  | Ton | [5 empty] | , |  |  | rt |  |  | = |  | 2.60 |  |  |  |  | Ton/㎥ | [5 empty] | , |  |  | Lo |  |  | = |  | 1.85
|  |  |  | a1 |  |  | = |  | 6 |  | , |  | a2 |  |  | = |  | 14 |  |  | , |  | m |  | = |  | 1.8 |  |  |  | , |  | L |  | = |  | 8
|  |  |  | Qt |  |  | = |  |  | T |  | / |  |  | rt |  |  | * |  |  | Lo |  |  | = |  | 17.08
|  |  |  | n |  | = |  |  | Qt |  |  | / |  | ( |  | qo |  |  | * |  |  | K) |  |  | = |  | 10.82
|  |  |  | Cms |  |  |  | = |  | ( |  | m |  | * |  | L) |  |  | + |  | a1 |  |  | + |  | a2 |  |  | = |  | 34.4 | [5 empty] | 로더
|  |  |  | t1 |  |  | = |  | ( |  | Cms |  |  |  | * |  |  | n) |  |  | / |  | ( |  | 60 |  |  | * |  |  | Es) |  |  |  | = |  | 13.79
|  |  |  | t21 |  |  |  | = |  | (( |  |  | L1 |  |  | / |  | V11 |  |  |  | ) |  | + |  | ( |  | L2 |  |  | / |  | V21 |  |  |  | ) |  | + |  | ( |  | L3 |  |  | / |  | V31 |  |  |  | )) |  |  | * |  | 60 |  |  | = |  | 14.8
|  |  |  | t22 |  |  |  | = |  | (( |  |  | L1 |  |  | / |  | V12 |  |  |  | ) |  | + |  | ( |  | L2 |  |  | / |  | V22 |  |  |  | ) |  | + |  | ( |  | L3 |  |  | / |  | V32 |  |  |  | )) |  |  | * |  | 60 |  |  | = |  | 14.1
|  |  |  | t2 |  |  | = |  |  | t21 |  |  |  | + |  |  | t22 |  |  |  | = |  | 28.9
|  |  |  | t3 |  |  | = |  | 0.8 |  |  |  | min | [5 empty] | , | [6 empty] | t4 |  |  | = |  | 0.42 |  |  |  |  | min
|  |  |  | t5 |  |  | = |  | 0.5 |  |  |  | min | [5 empty] | ,
|  |  |  | Cm |  |  | = |  |  | t1 |  |  | + |  |  | t2 |  |  | + |  |  | t3 |  |  | + |  |  | t4 |  |  | + |  |  | t5 |  |  | = |  | 44.41
|  |  |  | To |  |  | = |  | Cm |  |  | - |  | t1 |  |  | = |  | 30.62
|  |  |  | Q |  | = |  | ( |  | 60 |  |  | * |  |  | Qt |  |  | * |  |  | f |  | * |  |  | E) |  |  | / |  | Cm |  |  |  | = |  |  | 18.69 | [7 empty] | ㎥/hr
[5 empty] | 재 료 비 : | [5 empty] | 30,089 | [6 empty] | / |  |  | Q |  | * |  | (To |  |  |  | / |  | Cm) |  |  |  | / |  |  | Q |  | = |  | 59.3 | [24 empty] | 59.3 |  |  | 59.3 | D0602-0240
[5 empty] | 노 무 비 : | [5 empty] | 42,474 | [6 empty] | / |  |  | Q |  | = |  | 2,272.5 | [41 empty] | 2272.5 |  |  | 2,272.5 | D0602-0240
[5 empty] | 경 비 : | [5 empty] | ( |  | 29,465 | [6 empty] | + |  | 453 |  |  |  | ) |  | / |  |  | Q |  | = |  | 1,600.7 | [31 empty] | 1600.7 |  |  | 1,600.7 | D0610-0240
------------------------------------------------------------
| 소 |  |  |  | 계 | [61 empty] | 3932.5 | .0 | .0 | 3,932.5
------------------------------------------------------------
| 합 |  |  |  | 계 | [61 empty] | 3932.5 | .0 | .0 | 3,932.5
계 | [66 empty] | 3,932 | 0 | 0 | 3,932
산근 27 호표 ：사 석 운 반 (0.015~0.03㎥급,해상) ㎥ 당 | [70 empty] | :S00-001-01-0111
◈사석투하(해상) 0.015~0.03㎥급 : ㎥당 | [66 empty] | 0
☞ 건설공사 표준품셈 12-2-1 사석적재투하 2.해상투하
☞ 건설공사 표준품셈 9-3 굴삭기
☞ 항만및어항공사 적산표준(2014, 해양수산인재개발원) 참조
2. 해상 운반
해상운반:거제선적장(율포항)⇒ 현장
|  |  |  | 해상운반 | [5 empty] | L |  | = |  | 30.0 | [5 empty] | km
1) 굴삭기 (1.0㎥급) : 작업요율
[5 empty] | q |  | = |  | 1.0 |  |  |  | , |  | K |  | = |  | 0.55 |  |  |  |  | , |  | E |  | = |  | 0.45 |  |  |  |  | (파쇄암:보통)
[5 empty] | f |  | = |  | 0.9 |  |  |  | , |  | Cm |  |  | = |  | 21 |  |  | sec
[5 empty] | Q1 |  |  | = |  | 3,600 |  |  |  |  | * |  |  | q |  | * |  |  | K |  | * |  |  | f |  | * |  |  | E |  | / |  |  | Cm |  |  | = |  | 38.19 | [6 empty] | ㎥/hr
2) 대선예인 (예선 800Hp,600kW) :
| L |  | = |  | 30
|  |  |  | E0 |  |  | = |  | 0.8 |  |  |  | (보통)
|  |  |  | V1 |  |  | = |  | 5.5 |  |  |  | km/hr(적재시의 예선속도)
|  |  |  | V2 |  |  | = |  | 9.3 |  |  |  | km/hr(공선시의 예선속도)
|  |  |  | V3 |  |  | = |  | 12.9 |  |  |  |  | km/hr(독항시의 예선속도)
|  |  |  | V |  | = |  | 675 |  |  |  | ㎥(대선적재용량-사석기준)
|  |  |  | t |  | = |  |  | (7.5분×2회) + (10분×2회)= |  |  |  |  | 35 |  |  | 분 | [5 empty] | / |  | 60 |  |  | = |  | 0.58 | [5 empty] | hr(접·이안시간)
|  |  |  | Q2 |  |  | = |  | 1 |  | / |  | ( |  | L |  | / |  | V1 |  |  | + |  |  | L |  | / |  | V2 |  |  | + |  | 2 |  | * |  | L |  | / |  | V3 |  |  | + |  | t) |  |  | * |  |  | V |  | * |  |  | E0 |  |  | = |  | 38.82 |  | ㎥/hr
[5 empty] | 재료비 : | [5 empty] | 123,836 | [7 empty] | / |  |  | Q2 |  |  | = |  | 3,190.0 | [8 empty] | \/㎥ | [30 empty] | 3190 |  |  | 3,190.0 | D9030-0080
[5 empty] | 노무비 : | [5 empty] | 140,140 | [7 empty] | / |  |  | Q2 |  |  | = |  | 3,609.9 | [8 empty] | \/㎥ | [30 empty] | 3609.9 |  |  | 3,609.9 | D9030-0080
[5 empty] | 경 비 : | [5 empty] | 53,516 | [6 empty] | / |  |  | Q2 |  |  | = |  | 1,378.5 | [8 empty] | \/㎥ | [31 empty] | 1378.5 |  |  | 1,378.5 | D9030-0080
------------------------------------------------------------
| 소 |  |  |  | 계 | [61 empty] | 8178.4 | .0 | .0 | 8,178.4
3) 대선취업 (대선 1500T) :
① 적재시간 산출 (t1)
|  |  |  | to |  |  | = |  | 4.1 |  |  |  | 분
[5 empty] | f |  | = |  | 0.9 |  |  |  | (토량환산계수) | [5 empty] | , |  |  | E1 |  |  | = |  | 0.9 |  |  |  | , |  | V |  | = |  | 675 |  |  |  | ㎥
[5 empty] | T |  | = |  | 24 |  |  | TON(적재중량) | [5 empty] | , |  |  | rt |  |  | = |  | 2.6 |  |  |  | ton/㎥(단위중량)
[5 empty] | l |  | = |  | 1.85 |  |  |  |  | (토량변화율)
[5 empty] | q |  | = |  |  | T |  | / |  |  | rt |  |  | * |  |  | l |  | = |  | 17.08 | [6 empty] | ㎥(적재용량)
|  |  |  | t1 |  |  | = |  | (( |  |  | V |  | / |  |  | q) |  |  | * |  |  | to |  |  | / |  |  | E) |  |  | / |  | 60 |  |  | = |  | 6 |  |  | hr(적재시간)
② 운반시간 산출 (t2)
|  |  |  | V1 |  |  | = |  | 5.5 |  |  |  | km/hr(적재시의 예선속도)
|  |  |  | V2 |  |  | = |  | 9.3 |  |  |  | km/hr(공선시의 예선속도)
[5 empty] | t |  | = |  | 35 |  |  | 분 | [5 empty] | / |  | 60 |  |  | = |  | 0.58 | [5 empty] | hr(접·이안시간)
|  |  |  | E2 |  |  | = |  | 0.8 |  |  |  | (보통)
|  |  |  | t2 |  |  | = |  | ( |  | L |  | / |  | V1 |  |  | + |  |  | L |  | / |  | V2 |  |  | + |  |  | t) |  |  | / |  |  | E2 |  |  | = |  | 11.58 | [6 empty] | hr(운반시간)
③ 투하시간 산출 (t3)
| Q1 |  |  | = |  | 38.19
|  |  |  | t3 |  |  | = |  |  | V |  | / |  | Q1 |  |  | = |  | 17.67 | [6 empty] | hr(투하시간)
|  |  |  | Q3 |  |  | = |  | 1 |  | / |  | ( |  | t1 |  |  | + |  | t2 |  |  | + |  | t3 |  |  | ) |  | * |  |  | V |  | = |  | 19.15 | [6 empty] | ㎥/hr
[5 empty] | 노무비 : | [5 empty] | 61,918 | [6 empty] | / |  |  | Q3 |  |  | = |  | 3,233.3 | [8 empty] | \/㎥ | [31 empty] | 3233.3 |  |  | 3,233.3 | D9080-1500
[5 empty] | 경 비 : | [5 empty] | 45,155 | [6 empty] | / |  |  | Q3 |  |  | = |  | 2,357.9 | [8 empty] | \/㎥ | [31 empty] | 2357.9 |  |  | 2,357.9 | D9080-1500
------------------------------------------------------------
| 소 |  |  |  | 계 | [61 empty] | 5591.2 | .0 | .0 | 5,591.2
4) 예 선 - 조합기중기선 (80Hp,60kW) :
| L |  | = |  | 30
|  |  |  | E0 |  |  | = |  | 0.8 |  |  |  | (보통)
|  |  |  | V1 |  |  | = |  | 5.5 |  |  |  | km/hr(적재시의 예선속도)
|  |  |  | V2 |  |  | = |  | 9.3 |  |  |  | km/hr(공선시의 예선속도 )
|  |  |  | V3 |  |  | = |  | 12.9 |  |  |  |  | km/hr(독항시의 예선속도 )
[5 empty] | V |  | = |  | 675 |  |  |  | ㎥(대선적재용량-사석기준)
[5 empty] | t |  | = |  | 35 |  |  | 분 | [5 empty] | / |  | 60 |  |  | = |  | 0.58 | [5 empty] | hr(접·이안시간)
|  |  |  | Q4 |  |  | = |  | 1 |  | / |  | ( |  | L |  | / |  | V1 |  |  | + |  |  | L |  | / |  | V2 |  |  | + |  | 2 |  | * |  | L |  | / |  | V3 |  |  | + |  |  | t) |  |  | * |  |  | V |  | * |  |  | E0 |  |  | = |  | 38.82 |  | ㎥/hr
[5 empty] | 재료비 : | [5 empty] | 31,890 | [6 empty] | / |  |  | Q4 |  |  | = |  | 821.4 | [6 empty] | \/㎥ | [33 empty] | 821.4 |  |  | 821.4 | D9030-0016
[5 empty] | 노무비 : | [5 empty] | 92,877 | [6 empty] | / |  |  | Q4 |  |  | = |  | 2,392.5 | [8 empty] | \/㎥ | [31 empty] | 2392.5 |  |  | 2,392.5 | D9030-0016
[5 empty] | 경 비 : | [5 empty] | 15,771 | [6 empty] | / |  |  | Q4 |  |  | = |  | 406.2 | [6 empty] | \/㎥ | [33 empty] | 406.2 |  |  | 406.2 | D9030-0016
------------------------------------------------------------
| 소 |  |  |  | 계 | [61 empty] | 3620.1 | .0 | .0 | 3,620.1
5) 백호 피예인 노력비
| L |  | = |  | 30
|  |  |  | E0 |  |  | = |  | 0.8 |  |  |  | (보통)
|  |  |  | V1 |  |  | = |  | 5.5 |  |  |  | km/hr(적재시의 예선속도)
[5 empty] | t |  | = |  | 35 |  |  | 분 | [5 empty] | / |  | 60 |  |  | = |  | 0.58 | [5 empty] | hr(접·이안시간)
|  |  |  | Q5 |  |  | = |  | 1 |  | / |  | ( |  | L |  | / |  | V1 |  |  | + |  | L |  | / |  | V2 |  |  | + |  |  | t) |  |  | * |  |  | V |  | * |  |  | E0 |  |  | = |  | 58.31 | [6 empty] | ㎥/hr
[5 empty] | 노무비 : | [5 empty] | 42,474 | [6 empty] | / |  |  | Q5 |  |  | = |  | 728.4 | [6 empty] | \/㎥ | [33 empty] | 728.4 |  |  | 728.4 | D0201-0100
------------------------------------------------------------
| 소 |  |  |  | 계 | [61 empty] | 728.4 | .0 | .0 | 728.4
| 합 |  |  |  | 계 | [61 empty] | 18118.1 | .0 | .0 | 18,118.1
계 | [66 empty] | 18,118 | 0 | 0 | 18,118
산근 28 호표 ：블럭 제작 설치 (500x500x500) 개당 | [70 empty] | :S2-블럭-5050
◈블럭제작 설치및해체:개당 | [66 empty] | 0
※ 현장제작 : 콘크리트방괴(500x500x500)
1. 자 재 대 :
|  |  |  | 1)레미콘(M40-21-08): |  |  |  |  | 63,473 | [6 empty] | * |  | 0.125 | [5 empty] | ㎥ | [5 empty] | = |  | 7,934.1 | [34 empty] | 7934.1 | 7,934.1 |  |  | M25-21-08-1
|  |  |  | 2)와이어로프(Ø20mm): |  |  |  |  | 3,753 | [5 empty] | * |  | 0.7 |  |  |  | m | [5 empty] | = |  | 2,627.1 | [37 empty] | 2627.1 | 2,627.1 |  |  | M8-150-20
------------------------------------------------------------
[5 empty] | 소 |  |  |  | 계 | [57 empty] | 10561.2 | 10,561.2 | .0 | .0
2. 블럭제작 :
|  |  | 1)레미콘타설(무근기계) : |  |  |  |  | 22,709 | [6 empty] | * |  | 0.125 | [5 empty] | ㎥ | [5 empty] | = |  | 2,838.6 | [35 empty] | 2838.5 | 150.8 | 2,409.2 | 278.5 | S0004-1233
|  |  | 2)거푸집(유로폼/간단) : |  |  |  |  | 26,438 | [6 empty] | * |  | 1.0 |  |  |  | ㎡ | [5 empty] | = |  | 26,438.0 | [37 empty] | 26438 | 3,107.0 | 22,652.0 | 679.0 | S1.06-03-03.1
------------------------------------------------------------
|  |  |  | 소 |  |  |  | 계 | [58 empty] | 29276.5 | 3,257.8 | 25,061.2 | 957.5
3. 블럭거치
1) 기 계(크레인10Ton)
|  |  |  | Q1 |  |  | = |  | 1.0 |  |  |  | EA/hr
[5 empty] | 재료비: |  |  |  |  | 6,598 | [5 empty] | * |  | Q1 |  |  | = |  | 6,598.0 | [8 empty] | \/hr | [34 empty] | 6598 | 6,598.0 |  |  | D2101-0010
[5 empty] | 노무비: |  |  |  |  | 42,474 | [6 empty] | * |  | Q1 |  |  | = |  | 42,474.0 | [9 empty] | \/hr | [32 empty] | 42474 |  | 42,474.0 |  | D2101-0010
[5 empty] | 경 비: |  |  |  |  | 12,566 | [6 empty] | * |  | Q1 |  |  | = |  | 12,566.0 | [9 empty] | \/hr | [32 empty] | 12566 |  |  | 12,566.0 | D2101-0010
------------------------------------------------------------
|  |  |  | 소 |  |  |  | 계 | [58 empty] | 61638 | 6,598.0 | 42,474.0 | 12,566.0
------------------------------------------------------------
|  |  |  | 합 |  |  |  | 계 | [58 empty] | 101475.7 | 20,417.0 | 67,535.2 | 13,523.5
계 | [66 empty] | 101,475 | 20,417 | 67,535 | 13,523
산근 29 호표 ：오탁방지막설치및해체 (15T/M, 2.0m x 20m) SPAN 당 | [70 empty] | :S002-0053
◈ 오탁방지막설치및해체 : 경간당 | [66 empty] | 0
※ 오탁방지막 비교견적서 참조
|  | 1. 오탁방지막 : | [5 empty] | 700,000 | [7 empty] | * |  | 1.0 |  |  |  |  | 경간(m) | [5 empty] | = |  | 700,000.0 | [10 empty] | 원/경간 | [24 empty] | 700000 |  |  | 700,000.0 | EK03-0100
|  | 2. 오탁방지막 조립및설치 : | [5 empty] | 230,000 | [7 empty] | * |  | 1.0 |  |  |  |  | 경간(M) | [5 empty] | = |  | 230,000.0 | [10 empty] | 원/경간 | [24 empty] | 230000 |  |  | 230,000.0 | EK03-0103
|  | 3. 오탁방지막 철거및해체 : | [5 empty] | 160,000 | [7 empty] | * |  | 1.0 |  |  |  |  | 경간(M) | [5 empty] | = |  | 160,000.0 | [10 empty] | 원/경간 | [24 empty] | 160000 |  |  | 160,000.0 | E000-0160
|  | 4. 0.3Ton급 닷 블럭 현장제작 설치 : |  |  |  |  | 101,475 | [7 empty] | * |  | 6.0 |  |  |  | EA | [5 empty] | = |  | 608,850.0 | [10 empty] | 원/경간 | [26 empty] | 608850 | 122,502.0 | 405,210.0 | 81,138.0 | S2-블럭-5050
|  | 7. PP ROPE(반목고)(Ø24mm) : | [5 empty] | 78,800 | [6 empty] | * |  | 1.0 |  |  |  |  | 경간(M) | [5 empty] | = |  | 78,800.0 | [9 empty] | 원/경간 | [26 empty] | 78800 |  |  | 78,800.0 | EK03-0108-1
|  | 8. SHACKLE : | [5 empty] | 28,800 | [6 empty] | * |  | 1.0 |  |  |  |  | 경간(EA) | [5 empty] | = |  | 28,800.0 | [9 empty] | 원/경간 | [26 empty] | 28800 |  |  | 28,800.0 | E000-0150
|  | 9. PP ROPE(반목고)(Ø18mm) : | [5 empty] | 16,620 | [6 empty] | * |  | 1.0 |  |  |  |  | 경간(M) | [5 empty] | = |  | 16,620.0 | [9 empty] | 원/경간 | [26 empty] | 16620 |  |  | 16,620.0 | E000-0130
|  | 10. PVC부위(Ø240mm) : | [5 empty] | 24,000 | [6 empty] | * |  | 1.0 |  |  |  |  | 경간(EA) | [5 empty] | = |  | 24,000.0 | [9 empty] | 원/경간 | [26 empty] | 24000 |  |  | 24,000.0 | E000-0140
|  | 11. 오탁방지막 폐기물처리비 : | [5 empty] | 280,000 | [7 empty] | * |  | 1.0 |  |  |  |  | 경간(EA) | [5 empty] | = |  | 280,000.0 | [10 empty] | 원/경간 | [24 empty] | 280000 |  |  | 280,000.0 | E000-0130-11
------------------------------------------------------------
| 합 |  |  |  | 계 | [61 empty] | 2127070 | 122,502.0 | 405,210.0 | 1,599,358.0
계 | [66 empty] | 2,127,070 |  |  | 2,127,070
산근 30 호표 ：중 기 운 반 식 당 | [70 empty] | :S000-1270
◈ 중기운반 ; 1 식당 | [66 empty] | 0
|  |  | ※ 운반거리 : 창원시청 ---> 현장 ( |  |  |  |  | L |  | = |  | 36.0 |  |  |  |  | ㎞)
1. 트레일러 운반 (20 TON)
1) 운반장비
유압식백호(0.7㎥)
---> 총 1대
2) 경비산정 (왕복)
|  |  |  | t1 |  |  | = |  | 20 |  |  |  | min
|  |  |  | t2 |  |  | = |  |  | L |  | / |  | 35 |  |  | * |  | 2 |  | * |  | 60 |  |  | = |  | 123.43 | [7 empty] | min (창원시청 ---> 현장)
|  |  |  | t3 |  |  | = |  | 20 |  |  |  | min | [5 empty] | , |  |  |  | t4 |  |  | = |  | 0.42 | [5 empty] | min
|  |  |  | cm |  |  | = |  |  |  | t1 |  |  | + |  |  | t2 |  |  | + |  |  | t3 |  |  | + |  |  | t4 |  |  | = |  | 163.85 | [7 empty] | min
|  |  |  | Q |  | = |  | 60 |  |  | * |  | 1.0 |  |  |  | * |  | 0.9 |  |  |  | / |  |  | cm |  |  | = |  | 0.33 | [5 empty] | 회/hr
|  |  |  | H |  | = |  |  | t2 |  |  | / |  |  | cm |  |  | = |  | 0.75
[5 empty] | 재 료 비 : | [5 empty] | ( |  | 42,474 | [6 empty] | * |  |  | H) |  |  | / |  |  | Q |  | * |  | 1 |  | 대 | [5 empty] | * |  | 2 |  | 회 | [5 empty] | = |  | 193,063.6 | [13 empty] | 193063.6 |  |  | 193,063.6 | D2702-0020
[5 empty] | 노 무 비 : | [5 empty] | 21,742 | [6 empty] | / |  |  | Q |  | * |  | 1 |  | 대 | [5 empty] | * |  | 2 |  | 회 | [5 empty] | = |  | 131,769.6 | [21 empty] | 131769.6 |  |  | 131,769.6 | D2702-0020
[5 empty] | 경 비 : | [5 empty] | 15,014 | [6 empty] | / |  |  | Q |  | * |  | 1 |  | 대 | [5 empty] | * |  | 2 |  | 회 | [5 empty] | = |  | 90,993.9 | [21 empty] | 90993.9 |  |  | 90,993.9 | D2702-0020
------------------------------------------------------------
| 소 |  |  |  | 계 | [61 empty] | 415827.1 | .0 | .0 | 415,827.1
2. 자 주 운 반
1)덤프(15ton):기타장비운반 1식
[6 empty] | t1 |  |  | = |  | ( |  | L |  | / |  | 20 |  |  | ) |  | * |  | 2 |  | * |  | 60 |  |  | = |  | 216
| Cm |  |  | = |  | 216.00
[6 empty] | Q |  | = |  | 60 |  |  | * |  | 0.9 |  |  |  | * |  | 1 |  | / |  |  | Cm |  |  | = |  | 0.25 |  |  |  |  | 회/hr
[7 empty] | 재료비: |  |  |  |  | 20,801 | [6 empty] | / |  |  | Q |  | = |  | 83,204.0 | [40 empty] | 83204 |  |  | 83,204.0 | D0602-0150
[7 empty] | 노무비: |  |  |  |  | 42,474 | [6 empty] | / |  |  | Q |  | = |  | 169,896.0 | [40 empty] | 169896 |  |  | 169,896.0 | D0602-0150
[7 empty] | 경 비: |  |  |  |  | 18,567 | [6 empty] | / |  |  | Q |  | = |  | 74,268.0 | [40 empty] | 74268 |  |  | 74,268.0 | D0602-0150
------------------------------------------------------------
| 소 |  |  |  | 계 | [61 empty] | 327368 | .0 | .0 | 327,368.0
------------------------------------------------------------
| 합 |  |  |  | 계 | [61 empty] | 743195.1 | .0 | .0 | 743,195.1
계 | [66 empty] | 743,195 | 0 | 0 | 743,195
산근 31 호표 ：회 항 비 식 당 | [70 empty] | :S0000-회항
◈ 회항비 : 식 | [66 empty] | 0
※ 항만적산기준 표준사례집 제3장, 건설표준품셈14-1 참조
※ 해상운반 : 고현항 ---> 소가룡항
[5 empty] | L |  | = |  | 17 |  |  |  | km
1. 조합기중기선(10ton)
1) 조합기중기선(10ton) 피예인(대선100ton)
|  |  |  | V1 |  |  | = |  | 5.5 |  |  |  | km/hr(예선속도)
|  |  |  | V2 |  |  | = |  | 12.9 |  |  |  |  | km/hr(독항속도)
[5 empty] | E |  | = |  | 0.75
[5 empty] | t |  | = |  | 35 |  |  | 분 | [5 empty] | / |  | 60 |  |  | = |  | 0.58 | [5 empty] | hr(접·이안시간)
|  |  |  | HR1 |  |  |  | = |  | 1 |  | / |  | ( |  | L |  | / |  | V1 |  |  | + |  |  | L |  | / |  | V2 |  |  | + |  | t) |  |  | / |  |  | E |  | = |  | 0.27
[5 empty] | 노무비 : | [5 empty] | 123,836 | [7 empty] | / |  |  | HR1 |  |  |  | = |  | 458,651.8 | [38 empty] | 458651.8 |  | 458,651.8 |  | D9030-0080
[5 empty] | 경 비 : | [5 empty] | 53,516 | [6 empty] | / |  |  | HR1 |  |  |  | = |  | 198,207.4 | [39 empty] | 198207.4 |  |  | 198,207.4 | D9030-0080
------------------------------------------------------------
| 소 |  |  |  | 계 | [61 empty] | 656859.2 | .0 | 458,651.8 | 198,207.4
2) 조합기중기선(10ton) 예인(예선119kw)
|  |  |  | V1 |  |  | = |  | 5.5 |  |  |  | km/hr(예선속도)
|  |  |  | V2 |  |  | = |  | 12.9 |  |  |  |  | km/hr(독항속도)
[5 empty] | E |  | = |  | 0.75
[5 empty] | t |  | = |  | 35 |  |  | 분 | [5 empty] | / |  | 60 |  |  | = |  | 0.58 | [5 empty] | hr(접·이안시간)
|  |  |  | HR2 |  |  |  | = |  | 1 |  | / |  | ( |  | L |  | / |  | V1 |  |  | + |  |  | L |  | / |  | V2 |  |  | + |  | t) |  |  | / |  |  | E |  | = |  | 0.27
[5 empty] | 재료비 : | [5 empty] | 31,890 | [6 empty] | / |  |  | HR2 |  |  |  | = |  | 118,111.1 | [39 empty] | 118111.1 | 118,111.1 |  |  | D9030-0016
[5 empty] | 노무비 : | [5 empty] | 92,877 | [6 empty] | / |  |  | HR2 |  |  |  | = |  | 343,988.8 | [39 empty] | 343988.8 |  | 343,988.8 |  | D9030-0016
[5 empty] | 경 비 : | [5 empty] | 15,771 | [6 empty] | / |  |  | HR2 |  |  |  | = |  | 58,411.1 | [39 empty] | 58411.1 |  |  | 58,411.1 | D9030-0016
------------------------------------------------------------
| 소 |  |  |  | 계 | [61 empty] | 520511 | 118,111.1 | 343,988.8 | 58,411.1
2. 대선(1500ton)
1) 피예인(대선1500ton)
|  |  |  | V1 |  |  | = |  | 5.5 |  |  |  | km/hr(예선속도)
|  |  |  | V2 |  |  | = |  | 12.9 |  |  |  |  | km/hr(독항속도)
[5 empty] | E |  | = |  | 0.75
[5 empty] | t |  | = |  | 35 |  |  | 분 | [5 empty] | / |  | 60 |  |  | = |  | 0.58 | [5 empty] | hr(접·이안시간)
|  |  |  | HR1 |  |  |  | = |  | 1 |  | / |  | ( |  | L |  | / |  | V1 |  |  | + |  |  | L |  | / |  | V2 |  |  | + |  | t) |  |  | / |  |  | E |  | = |  | 0.27
[5 empty] | 노무비 : | [5 empty] | 61,918 | [6 empty] | / |  |  | HR1 |  |  |  | = |  | 229,325.9 | [39 empty] | 229325.9 |  | 229,325.9 |  | D9080-1500
[5 empty] | 경 비 : | [5 empty] | 45,155 | [6 empty] | / |  |  | HR1 |  |  |  | = |  | 167,240.7 | [39 empty] | 167240.7 |  |  | 167,240.7 | D9080-1500
------------------------------------------------------------
| 소 |  |  |  | 계 | [61 empty] | 396566.6 | .0 | 229,325.9 | 167,240.7
2) 대선 예인(예선800kw)
|  |  |  | V1 |  |  | = |  | 5.5 |  |  |  | km/hr(예선속도)
|  |  |  | V2 |  |  | = |  | 12.9 |  |  |  |  | km/hr(독항속도)
[5 empty] | E |  | = |  | 0.75
[5 empty] | t |  | = |  | 35 |  |  | 분 | [5 empty] | / |  | 60 |  |  | = |  | 0.58 | [5 empty] | hr(접·이안시간)
|  |  |  | HR2 |  |  |  | = |  | 1 |  | / |  | ( |  | L |  | / |  | V1 |  |  | + |  |  | L |  | / |  | V2 |  |  | + |  | t) |  |  | / |  |  | E |  | = |  | 0.27
[5 empty] | 재료비 : | [5 empty] | 46,929 | [6 empty] | / |  |  | HR2 |  |  |  | = |  | 173,811.1 | [39 empty] | 173811.1 | 173,811.1 |  |  | D9030-0025
[5 empty] | 노무비 : | [5 empty] | 92,877 | [6 empty] | / |  |  | HR2 |  |  |  | = |  | 343,988.8 | [39 empty] | 343988.8 |  | 343,988.8 |  | D9030-0025
[5 empty] | 경 비 : | [5 empty] | 21,537 | [6 empty] | / |  |  | HR2 |  |  |  | = |  | 79,766.6 | [39 empty] | 79766.6 |  |  | 79,766.6 | D9030-0025
------------------------------------------------------------
| 소 |  |  |  | 계 | [61 empty] | 597566.5 | 173,811.1 | 343,988.8 | 79,766.6
| 합 |  |  |  | 계 | [61 empty] | 2171503.3 | 291,922.2 | 1,375,955.3 | 503,625.8
계 | [66 empty] | 2,171,502 |  |  | 2171502

## 내역서
예 산 내 역 서 | [15 empty] | 5
A
공 종 | 규 격 | 수 량 | 단위 | 합 계 |  | 재 료 비 |  | 노 무 비 |  | 경 비 |  | 낙찰율(%) | 비 고 |  |  | 69
|  |  |  | 단 가 | 금 액 | 단 가 | 금 액 | 단 가 | 금 액 | 단 가 | 금 액 |  |  |  |  | N
*. 순 공 사 비 |  | 0
1. 토 공 |  | 0
1)깨기 및 헐기공 |  | 0
무근콘크리트깨기 | t=30cm이상,BH-0.7㎥ | 23.5 | ㎥ | [9 empty] | 산근 1호표 | S01-701-02
포 장 절 단 | 콘크리트 | 34.1 | m | [9 empty] | 산근 2호표 | S1.10-03-02.3가.2
콘크리트포장깨기 | 일반구간 | 26.8 | ㎥ | [9 empty] | 산근 3호표 | S000-0130
폐 기 물 상 차 | B/H0.7㎥ | 50.3 | ㎥ | [9 empty] | 산근 4호표 | S001.0100-04
0
2. 사 석 공 |  | 0
피복석투하(수상) | 0.5㎥급,해상 | 44.3 | ㎥ | [9 empty] | 산근 5호표 | S00-02-03
피복석투하(수중) | 0.5㎥급,해상 | 10.3 | ㎥ | [9 empty] | 산근 7호표 | S00-02-04
기초 사석 투하 | 0.015~0.03㎥급,(수상) | 41.7 | ㎥ | [9 empty] | 산근 8호표 | S00-001-01-0
기초 사석 투하 | 0.015~0.03㎥급,(수중) | 0.9 | ㎥ | [9 empty] | 산근 9호표 | S00-001-02-0
피복석고르기(수상) | 0.5㎥급 | 50.5 | ㎡ | [9 empty] | 산근 10호표 | S00-002-031
피복석고르기(수중) | 0.5㎥급 | 6.8 | ㎡ | [9 empty] | 산근 11호표 | S10-22-33
사석속고르기(수상) | 0.015~0.03㎥급 | 37.6 | ㎡ | [9 empty] | 산근 12호표 | S00-002-01
사석속고르기(수중) | 0.015~0.03㎥급 | 2.5 | ㎡ | [9 empty] | 산근 13호표 | S00-002-02
터 파 기 | BH-0.7㎥ | 8.5 | ㎥ | [9 empty] | 산근 14호표 | S103-001-70
되 메 우 기 | BH-0.7㎥,비다짐 | 2.6 | ㎥ | [9 empty] | 산근 15호표 | S101-0700
피 복 석 헐 기 | BH-0.7㎥ | 5.6 | ㎥ | [9 empty] | 산근 16호표 | SJ00-2872
0
3. 상 치 공 |  | 0
1)상치 콘크 리트 |  | 0
레 미 콘 타 설 | 무근,기계 | 23.2 | ㎥ | [9 empty] | 산근 17호표 | S0004-1233
유 로 폼 | 간 단 | 9.7 | ㎡ | [9 empty] | 산근 18호표 | S1.06-03-03.1
콘크 리트 천공 | 벽체(D200mm) | 17 | EA | [9 empty] | 산근 19호표 | SCH20-250-20
스페이스 설치 | 하부용 | 46.3 | ㎡ | [9 empty] | 산근 20호표 | S000-1290
스페이스 설치 | 기둥벽체용 | 9.7 | ㎡ | [9 empty] | 산근 21호표 | S000-1300
계선 고리 설치 | Ø200 | 5 | 개소 | [9 empty] | 산근 22호표 | S5000-0110-1
2)계 단 설 치 |  | 0
레 미 콘 타 설 | 무근,기계 | 16.2 | ㎥ | [9 empty] | 산근 17호표 | S0004-1233
유 로 폼 | 간 단 | 40.8 | ㎡ | [9 empty] | 산근 18호표 | S1.06-03-03.1
0
4. 포 장 공 |  | 0
콘크리트 포장 | T=20cm | 26.8 | ㎥ | [9 empty] | 산근 23호표 | S2016-201-20
유 로 폼 | 간 단 | 12.3 | ㎡ | [9 empty] | 산근 18호표 | S1.06-03-03.1
콘크 리트 천공 | 벽체(D200mm) | 45 | EA | [9 empty] | 산근 19호표 | SCH20-250-20
0
5. 부 대 공 |  | 0
1)자 재 운 반 |  | 0
피 복 석 운 반 | 0.3~0.5㎥급,육상 | 45 | ㎥ | [9 empty] | 산근 24호표 | S016-피복석운반-01
피 복 석 운 반 | 0.3~0.5㎥급,해상 | 45 | ㎥ | [9 empty] | 산근 25호표 | S016-피복석운반
사 석 운 반 | 0.015~0.03㎥급,육상 | 57 | ㎥ | [9 empty] | 산근 26호표 | S00-001-01-0111-1
사 석 운 반 | 0.015~0.03㎥급,해상 | 57 | ㎥ | [9 empty] | 산근 27호표 | S00-001-01-0111
2)오탁방지막설치및철거 |  | 0
오탁방지막설치및해체 | 15T/M, 2.0m x 20m | 3 | SPAN | [9 empty] | 산근 29호표 | S002-0053
3)중 기 운 반 |  | 0
중 기 운 반 |  | 1 | 식 | [9 empty] | 산근 30호표 | S000-1270
4)회 항 비 |  | 0
회 항 비 |  | 1 | 식 | [9 empty] | 산근 31호표 | S0000-회항
5)사 급 자 재 비 |  | 0
피 복 석 | 0.5㎥급이상 | 57 | ㎥ | [10 empty] | M97-0003
사 석 | 0.015~0.03㎥급 | 45 | ㎥ | [10 empty] | M97-003
철 근 | D19mm | 0.072 | Ton | [10 empty] | M300 D19
계 선 고 리 | Ø25mm, Ø200mm | 5 | EA | [10 empty] | M000-01-250
와 이 어 매 쉬 | #8-100x100 | 138 | ㎡ | [10 empty] | M0-8-100-100
0
:: |  | 0
*. 관 급 자 재 대 |  | 0
1. 레 미 콘 |  | 0
레 미 콘 | 25-21-08 | 68 | ㎥ | [10 empty] | M25-21-08
조 달 수 수 료 | 재료비의 | 0.54 | % | [10 empty] | %RAN*TM | 61
조 정 액 |  | 1 | 식
0
:: |  | 0