## 내역서
예 산 내 역 서 | [14 empty] | 5
공사명 : 욕지 탄항항 태풍피해 복구공사 | [14 empty] | A
공 종 | 규 격 | 수 량 | 단위 | 합 계 |  | 재 료 비 |  | 노 무 비 |  | 경 비 |  | 낙찰율(%) | 비 고 |  | 129
|  |  |  | 단 가 | 금 액 | 단 가 | 금 액 | 단 가 | 금 액 | 단 가 | 금 액 |  |  |  | N
*. 순 공 사 비 |  | 0
가. 1공구(접안시설 피해복구) |  | 0
1. 깨 기 공 |  | 0
1) 기존난간 철거 |  | 0
난간 철거 |  | 10 | M | [10 empty] | B500-212-1
2) 기존구조물깨기 및 절단 |  | 0
무근콘크리트 깨기 | 일반구간(t=30cm이상) | 52.8 | ㎥ | [10 empty] | S00-10-02
포장 절단 | 콘크리트 | 23 | m | [10 empty] | S00-11-01
3) 폐기물상차 |  | 0
폐자재 상차 | 0.6㎥B/H | 52.8 | ㎥ | [10 empty] | S00-30-06
0
2. 사 석 공 |  | 0
1) 사 석 투 하 |  | 0
사석 투하(수상,해상) | 0.015-0.03㎥ | 5.6 | ㎥ | [10 empty] | S100-11-222
사석 투하(수중,해상) | 0.015-0.03㎥ | 2.9 | ㎥ | [10 empty] | S100-11-223
0
3. 상 치 공 |  | 0
1) 상치콘크리트(차도선장) |  | 0
콘크리트기계비빔 | 백호0.6㎥ | 52.8 | ㎥ | [10 empty] | S20-01-01
레미콘 타설 | 무근(장비사용) | 52.8 | ㎥ | [10 empty] | S20-00-00
유 로 폼(간단) | 벽체,0~7m | 4.4 | ㎡ | [10 empty] | S20-03-03
철근가공 및 조립 | 간 단 | 0.212 | Ton | [10 empty] | S20-06-01
콘크리트 천공 | D16×500㎜ | 136 | 개 | [10 empty] | S50-10-165
0
4. 부 대 공 |  | 0
1) 인명구조함 설치 |  | 0
인명구조함 설치 | 표지판 일체형 | 1 | EA | [10 empty] | S50-80-01
2) 난간 설치 |  | 0
디자인난간 설치 | H2,000*H1,200 | 12 | M | [10 empty] | B500-212
3) 자재 운반 |  | 0
철근 운반 | 구 역 화 물 | 0.219 | Ton | [10 empty] | S60-40-03
시멘트 운반 | 육상+해상 | 467 | 대 | [10 empty] | S60-40-00
모래 운반 | 해 상 | 30 | ㎥ | [10 empty] | S60-45-00
자갈 운반 | 해 상 | 33 | ㎥ | [10 empty] | S60-46-00
사석 해상 운반 | 0.015∼0.03㎥ | 26 | ㎥ | [10 empty] | S600-12-00
4) 자 재 대 |  | 0
① 시 멘 트 |  | 0
시 멘 트 | 40kg/포 | 467 | 포 | [10 empty] | M5610-008
② 이 형 철 근 |  | 0
이 형 철 근 | D16mm | 0.219 | Ton | [10 empty] | M5001-016
③ 인명구조함 |  | 0
인명구조함 | 표지판 일체형 | 1 | EA | [10 empty] | E500-110
④ 안 전 난 간 |  | 0
안 전 난 간 | W2000xH1200mm | 6 | 경간 | [10 empty] | M06-20-10
⑤ 골 재 |  | 0
모 래 |  | 30 | ㎥ | [10 empty] | E000-0180
자 갈 | 25mm | 33 | ㎥ | [10 empty] | E000-0100
기초사석 | 0.015∼0.03㎥급 | 26 | ㎥ | [10 empty] | E000-0210
0
나. 2공구(선착장 피해복구) |  | 0
1. 깨 기 공 |  | 0
1) 기존구조물깨기 및 절단 |  | 0
무근콘크리트 깨기 | 일반구간(t=30cm이상) | 54.5 | ㎥ | [10 empty] | S00-10-02
포장 절단 | 콘크리트 | 4.5 | m | [10 empty] | S00-11-01
2) 폐기물상차 |  | 0
폐자재 상차 | 0.6㎥B/H | 54.5 | ㎥ | [10 empty] | S00-30-06
0
2. 사 석 공 |  | 0
1) 피복석 및 사석 제거 |  | 0
피복석 제거(수상) | 0.5㎥ | 23.9 | ㎥ | [10 empty] | S120-04-00
피복석제거 | 수중,0.5㎥급 | 15 | ㎥ | [10 empty] | S120-04-01
사석제거 | 수상,BH/0.6㎥ | 68 | ㎥ | [10 empty] | S120-11-222
사석제거 | 수중,준설 | 16.4 | ㎥ | [10 empty] | S120-11-223
2) 사석투하 및 고르기 |  | 0
사석 투하(수상,해상) | 0.015-0.03㎥ | 74.5 | ㎥ | [10 empty] | S100-11-222
사석 투하(수중,해상) | 0.015-0.03㎥ | 16.6 | ㎥ | [10 empty] | S100-11-223
사석 속고르기(수상) | 0.015-0.03㎥ | 24.3 | ㎡ | [10 empty] | S100-20-00
사석 속고르기(수중) | 0.015-0.03㎥ | 7.6 | ㎡ | [10 empty] | S100-20-02
3) 피복석투하 및 고르기 |  | 0
피복석 투하(수상) | 0.5㎥ | 27.5 | ㎥ | [10 empty] | S100-04-00
피복석 투하(수중) | 0.5㎥ | 14.8 | ㎥ | [10 empty] | S100-04-02
피복석 고르기(수상) | 0.5㎥ | 29.1 | ㎡ | [10 empty] | S100-05-00
피복석 고르기(수중) | 0.5㎥ | 12.1 | ㎡ | [10 empty] | S100-05-01
0
3. 상 치 공 |  | 0
1) 상치콘크리트(t=50cm) |  | 0
콘크리트기계비빔 | 백호0.6㎥ | 52.3 | ㎥ | [10 empty] | S20-01-01
레미콘 타설 | 무근(장비사용) | 52.3 | ㎥ | [10 empty] | S20-00-00
유 로 폼(간단) | 벽체,0~7m | 22.8 | ㎡ | [10 empty] | S20-03-03
신 축 이 음 | 판재,T=12mm | 2.8 | ㎡ | [10 empty] | S200-05-00
철근가공 및 조립 | 간 단 | 0.028 | Ton | [10 empty] | S20-06-01
콘크리트 천공 | D16×500㎜ | 18 | 개 | [10 empty] | S50-10-165
2) 콘크리트계단 |  | 0
콘크리트기계비빔 | 백호0.6㎥ | 12.8 | ㎥ | [10 empty] | S20-01-01
레미콘 타설 | 무근(장비사용) | 12.8 | ㎥ | [10 empty] | S20-00-00
유 로 폼(간단) | 벽체,0~7m | 30.1 | ㎡ | [10 empty] | S20-03-03
신 축 이 음 | 판재,T=12mm | 0.8 | ㎡ | [10 empty] | S200-05-00
0
4. 부 대 공 |  | 0
1) 인명구조함 설치 |  | 0
인명구조함 설치 | 표지판 일체형 | 1 | EA | [10 empty] | S50-80-01
2) 계선주 및 계선환 설치 |  | 0
계선주 설치 | 곡주 5Ton | 8 | 개소 | [10 empty] | S50-50-01
계선환 설치 | 25mmx250mm,스텐 | 16 | 개소 | [10 empty] | S50-50-02
3) 가로등 이설 |  | 0
가로등 이설 |  | 1 | 식 | [10 empty] | E700-1000
4) 자재 운반 |  | 0
철근 운반 | 구 역 화 물 | 0.029 | Ton | [10 empty] | S60-40-03
시멘트 운반 | 육상+해상 | 575 | 대 | [10 empty] | S60-40-00
모래 운반 | 해 상 | 37 | ㎥ | [10 empty] | S60-45-00
자갈 운반 | 해 상 | 40 | ㎥ | [10 empty] | S60-46-00
피복석 운반 | 해상,0.5 ㎥급 | 48 | ㎥ | [10 empty] | S600-00-00
사석 해상 운반 | 0.015∼0.03㎥ | 101 | ㎥ | [10 empty] | S600-12-00
5) 자 재 대 |  | 0
① 시 멘 트 |  | 0
시 멘 트 | 40kg/포 | 575 | 포 | [10 empty] | M5610-008
② 이 형 철 근 |  | 0
이 형 철 근 | D16mm | 0.029 | Ton | [10 empty] | M5001-016
③ 인명구조함 |  | 0
인명구조함 | 표지판 일체형 | 1 | EA | [10 empty] | E500-110
④ 계선주 및 계선환 |  | 0
계 선 곡 주 | 5 Ton | 8 | EA | [10 empty] | M000-0160
스텐 계선환 | 25mm x 250mm | 16 | EA | [10 empty] | E000-0310
⑤ 골 재 |  | 0
모 래 |  | 37 | ㎥ | [10 empty] | E000-0180
자 갈 | 25mm | 40 | ㎥ | [10 empty] | E000-0100
피 복 석 | 0.5㎥ 급 | 48 | ㎥ | [10 empty] | E000-0005
기초사석 | 0.015∼0.03㎥급 | 101 | ㎥ | [10 empty] | E000-0210
0
:: |  | 0
*. 도선료 및 대기료 |  | 0
① 굴 삭 기 |  | 0
도선료(0.6㎥굴삭기) | 삼덕항~노대 탄항(왕복) | 2 | 대 | [10 empty] | E100-001
② 기 타 자 재 |  | 0
도선료(5톤 화물차) | 삼덕항~노대 탄항(왕복) | 4 | 대 | [10 empty] | E100-005