## 내역서
예 산 내 역 서
공 종 | 규 격 | 수 량 | 단위 | 합 계 |  | 재 료 비 |  | 노 무 비 |  | 경 비 |  | 낙찰율(%) | 비 고
|  |  |  | 단 가 | 금 액 | 단 가 | 금 액 | 단 가 | 금 액 | 단 가 | 금 액
*. 순 공 사 비 |  | 0
1. 1공구(차도선접안장) |  | 0
1) 사석 및 피복석공 |  | 0
1] 사석투하 |  | 0
(1) 사석투하 |  | 0
사석투하(도서) | 수상,0.015-0.03㎥급 | 1079 | ㎥ | [10 empty] | SH10-SATU-01
사석투하(도서) | 수중,0.015-0.03㎥급 | 3049 | ㎥ | [10 empty] | SH10-SATU-02
(2) 치환사석투하 |  | 0
사석투하(도서) | 수중,0.015-0.03㎥급 | 1374 | ㎥ | [10 empty] | SH10-SATU-02
2] 피복석투하 |  | 0
피복석투하(도서) | 수상,0.5㎥급 | 64 | ㎥ | [10 empty] | S10-PITU-01
피복석투하(도서) | 수중,0.5㎥급 | 463 | ㎥ | [10 empty] | S10-PITU-02
3] 사석고르기 |  | 0
내부사석고르기(도서) | 수상,0.015-0.03㎥급 | 82 | ㎡ | [10 empty] | S10-SAGO-01
내부사석고르기(도서) | 수중,0.015-0.03㎥급 | 579 | ㎡ | [10 empty] | S10-SAGO-02
4] 피복석고르기 |  | 0
피복석고르기(도서) | 수상,0.5㎥급 | 82 | ㎡ | [10 empty] | S10-PIGO-01
피복석고르기(도서) | 수중,0.5㎥급 | 586 | ㎡ | [10 empty] | S10-PIGO-02
5] 기초고르기 |  | 0
기초고르기(도서) | 수상 | 457 | ㎡ | [10 empty] | S10-GIGO-01
기초고르기(도서) | 수중 | 131 | ㎡ | [10 empty] | S10-GIGO-02
6] 깨기 및 헐기 |  | 0
무근콘크리트깨기(도서) | t=30cm이상,BH-0.7㎥ | 107 | ㎥ | [10 empty] | S01-701-02-1
포장절단(도서) | 콘크리트포장 | 37 | M | [10 empty] | S002-02-01-1
피복석헐기(도서) | 수상,0.5㎥급 | 13 | ㎥ | [10 empty] | S10-PITU-03
피복석헐기(도서) | 수중,0.5㎥급 | 61 | ㎥ | [10 empty] | S10-PITU-04
계선주 철거(도서) |  | 3 | EA | [10 empty] | S-곡주-02
폐기물상차(도서) | BH-0.7㎥ | 107 | ㎥ | [10 empty] | SDO-881-070-1
2) 상 부 공 |  | 0
1] 상치콘크리트 |  | 0
콘크리트기계비빔 | B/H 0.7㎥ | 139 | ㎥ | [10 empty] | S100-148
레미콘타설(도서) | 무근,기계 | 139 | ㎥ | [10 empty] | S0004-1233-1
유로폼(도서) | 간단,H=7m이하 | 35 | ㎡ | [10 empty] | S02-H07-61-0-1
와이어메쉬 바닥깔기(도서) |  | 243 | ㎡ | [10 empty] | S30-WM-01-01
비닐깔기 | t=0.1mm | 305 | ㎡ | [10 empty] | S09-018-03
수축줄눈(도서) |  | 68 | M | [10 empty] | S30-SUCHJN-01
신축이음 | 판재,T=12mm | 7 | ㎡ | [10 empty] | S100-50-100
2] 차도선접안장 |  | 0
콘크리트기계비빔 | B/H 0.7㎥ | 117 | ㎥ | [10 empty] | S100-148
레미콘타설(도서) | 무근,기계 | 117 | ㎥ | [10 empty] | S0004-1233-1
유로폼(도서) | 간단,H=7m이하 | 27 | ㎡ | [10 empty] | S02-H07-61-0-1
와이어메쉬 바닥깔기(도서) |  | 166 | ㎡ | [10 empty] | S30-WM-01-01
비닐깔기 | t=0.1mm | 199 | ㎡ | [10 empty] | S09-018-03
수축줄눈(도서) |  | 39 | M | [10 empty] | S30-SUCHJN-01
신축이음 | 판재,T=12mm | 10 | ㎡ | [10 empty] | S100-50-100
3] 면 벽 |  | 0
콘크리트기계비빔 | B/H 0.7㎥ | 29 | ㎥ | [10 empty] | S100-148
레미콘타설(도서) | 무근,기계 | 29 | ㎥ | [10 empty] | S0004-1233-1
유로폼(도서) | 간단,H=7m이하 | 114 | ㎡ | [10 empty] | S02-H07-61-0-1
철근가공및조립(도서) | 간 단 | 0.156 | Ton | [10 empty] | S000-2560-0
비닐깔기 | t=0.1mm | 42 | ㎡ | [10 empty] | S09-018-03
수축줄눈(도서) |  | 15 | M | [10 empty] | S30-SUCHJN-01
신축이음 | 판재,T=12mm | 3 | ㎡ | [10 empty] | S100-50-100
3) 구 조 물 공 |  | 0
1] 조립식PC암거 |  | 0
부설 및 조립(도서) | 1.5x1.5x2련(10.316ton) | 14 | 본 | [10 empty] | BPC-1500-1500-2
수팽창고무지수제(도서) |  | 270 | M | [10 empty] | SPC-GOMU-1
수밀코킹제(도서) |  | 316 | M | [10 empty] | SPC-SUCOK-1
강선인장(도서) | 2련박스, 12.7mmx7연선 | 14 | 본 | [10 empty] | SPC-STEEL-TENSON-1
2] 연석설치 |  | 0
콘크리트기계비빔 | B/H 0.7㎥ | 1 | ㎥ | [10 empty] | S100-148
레미콘타설(도서) | 무근,기계 | 1 | ㎥ | [10 empty] | S0004-1233-1
유로폼(도서) | 간단,H=7m이하 | 2 | ㎡ | [10 empty] | S02-H07-61-0-1
4) 포 장 공 |  | 0
1] 콘크리트포장 |  | 0
콘크리트기계비빔 | B/H 0.7㎥ | 73 | ㎥ | [10 empty] | S100-148
레미콘타설(도서) | 무근,기계 | 73 | ㎥ | [10 empty] | S0004-1233-1
보조기층포설및다짐(도서) | 소규모 | 110 | ㎥ | [10 empty] | S05-001-35-1
와이어메쉬 바닥깔기(도서) |  | 365 | ㎡ | [10 empty] | S30-WM-01-01
비닐깔기 | t=0.1mm | 365 | ㎡ | [10 empty] | S09-018-03
수축줄눈(도서) |  | 86 | M | [10 empty] | S30-SUCHJN-01
신축이음 | 판재,T=12mm | 19 | ㎡ | [10 empty] | S100-50-100
5) 부 대 공 |  | 0
1] 계선주 |  | 0
계선주 설치(도서) | 5TON, 곡주 | 4 | EA | [10 empty] | S-곡주-01
2] 오탁방지막 |  | 0
오탁방지막 | 10t x 1m x 20m | 9 | span | [10 empty] | E1-오탁-01-1
오탁방지막설치 | 10t, 9span | 1 | 식 | [10 empty] | E1-오탁-01-2
오탁방지막철거 | 10t, 9span | 1 | 식 | [10 empty] | E1-오탁-01-3
0
2. 2공구(임시차도선접안장) |  | 0
1) 사석 및 피복석공 |  | 0
1] 사석투하 |  | 0
(1) 사석투하 |  | 0
사석투하(도서) | 수상,0.015-0.03㎥급 | 190 | ㎥ | [10 empty] | SH10-SATU-01
사석투하(도서) | 수중,0.015-0.03㎥급 | 472 | ㎥ | [10 empty] | SH10-SATU-02
(2) 치환사석투하 |  | 0
사석투하(도서) | 수중,0.015-0.03㎥급 | 473 | ㎥ | [10 empty] | SH10-SATU-02
2] 피복석투하 |  | 0
피복석투하(도서) | 수상,0.5㎥급 | 32 | ㎥ | [10 empty] | S10-PITU-01
피복석투하(도서) | 수중,0.5㎥급 | 150 | ㎥ | [10 empty] | S10-PITU-02
3] 사석고르기 |  | 0
내부사석고르기(도서) | 수상,0.015-0.03㎥급 | 22 | ㎡ | [10 empty] | S10-SAGO-01
내부사석고르기(도서) | 수중,0.015-0.03㎥급 | 186 | ㎡ | [10 empty] | S10-SAGO-02
4] 피복석고르기 |  | 0
피복석고르기(도서) | 수상,0.5㎥급 | 35 | ㎡ | [10 empty] | S10-PIGO-01
피복석고르기(도서) | 수중,0.5㎥급 | 187 | ㎡ | [10 empty] | S10-PIGO-02
5] 기초고르기 |  | 0
기초고르기(도서) | 수상 | 149 | ㎡ | [10 empty] | S10-GIGO-01
기초고르기(도서) | 수중 | 37 | ㎡ | [10 empty] | S10-GIGO-02
2) 상 부 공 |  | 0
1] 상치콘크리트 |  | 0
콘크리트기계비빔 | B/H 0.7㎥ | 3 | ㎥ | [10 empty] | S100-148
레미콘타설(도서) | 무근,기계 | 3 | ㎥ | [10 empty] | S0004-1233-1
유로폼(도서) | 간단,H=7m이하 | 6 | ㎡ | [10 empty] | S02-H07-61-0-1
비닐깔기 | t=0.1mm | 7 | ㎡ | [10 empty] | S09-018-03
수축줄눈(도서) |  | 1 | M | [10 empty] | S30-SUCHJN-01
신축이음 | 판재,T=12mm | 1 | ㎡ | [10 empty] | S100-50-100
2] 차도선접안장 |  | 0
콘크리트기계비빔 | B/H 0.7㎥ | 80 | ㎥ | [10 empty] | S100-148
레미콘타설(도서) | 무근,기계 | 80 | ㎥ | [10 empty] | S0004-1233-1
유로폼(도서) | 간단,H=7m이하 | 29 | ㎡ | [10 empty] | S02-H07-61-0-1
와이어메쉬 바닥깔기(도서) |  | 128 | ㎡ | [10 empty] | S30-WM-01-01
비닐깔기 | t=0.1mm | 150 | ㎡ | [10 empty] | S09-018-03
수축줄눈(도서) |  | 45 | M | [10 empty] | S30-SUCHJN-01
신축이음 | 판재,T=12mm | 5 | ㎡ | [10 empty] | S100-50-100
3) 포 장 공 |  | 0
1] 콘크리트포장 |  | 0
콘크리트기계비빔 | B/H 0.7㎥ | 8 | ㎥ | [10 empty] | S100-148
레미콘타설(도서) | 무근,기계 | 8 | ㎥ | [10 empty] | S0004-1233-1
보조기층포설및다짐(도서) | 소규모 | 12 | ㎥ | [10 empty] | S05-001-35-1
와이어메쉬 바닥깔기(도서) |  | 40 | ㎡ | [10 empty] | S30-WM-01-01
비닐깔기 | t=0.1mm | 40 | ㎡ | [10 empty] | S09-018-03
수축줄눈(도서) |  | 6 | M | [10 empty] | S30-SUCHJN-01
신축이음 | 판재,T=12mm | 7 | ㎡ | [10 empty] | S100-50-100
4) 부 대 공 |  | 0
1] 오탁방지막 |  | 0
오탁방지막 | 10t x 1m x 20m | 5 | span | [10 empty] | E1-오탁-01-1
오탁방지막설치 | 10t, 5span | 1 | 식 | [10 empty] | E1-오탁-02-2
오탁방지막철거 | 10t, 5span | 1 | 식 | [10 empty] | E1-오탁-02-3
0
3. 3공구(해수유통구) |  | 0
1) 사석 및 피복석공 |  | 0
1] 사석투하 |  | 0
사석투하(도서) | 수상,0.015-0.03㎥급 | 50 | ㎥ | [10 empty] | SH10-SATU-01
사석투하(도서) | 수중,0.015-0.03㎥급 | 24 | ㎥ | [10 empty] | SH10-SATU-02
2] 피복석투하 |  | 0
피복석투하(도서) | 수상,0.5㎥급 | 13 | ㎥ | [10 empty] | S10-PITU-01
피복석투하(도서) | 수중,0.5㎥급 | 8 | ㎥ | [10 empty] | S10-PITU-02
3] 사석고르기 |  | 0
내부사석고르기(도서) | 수상,0.015-0.03㎥급 | 16 | ㎡ | [10 empty] | S10-SAGO-01
내부사석고르기(도서) | 수중,0.015-0.03㎥급 | 10 | ㎡ | [10 empty] | S10-SAGO-02
4] 피복석고르기 |  | 0
피복석고르기(도서) | 수상,0.5㎥급 | 16 | ㎡ | [10 empty] | S10-PIGO-01
피복석고르기(도서) | 수중,0.5㎥급 | 10 | ㎡ | [10 empty] | S10-PIGO-02
5] 기초고르기 |  | 0
기초고르기(도서) | 수상 | 59 | ㎡ | [10 empty] | S10-GIGO-01
기초고르기(도서) | 수중 | 54 | ㎡ | [10 empty] | S10-GIGO-02
6] 깨기 및 헐기 |  | 0
무근콘크리트깨기(도서) | t=30cm이상,BH-0.7㎥ | 42 | ㎥ | [10 empty] | S01-701-02-1
포장절단(도서) | 콘크리트포장 | 15 | M | [10 empty] | S002-02-01-1
사석헐기(도서) | 수상,0.015-0.03㎥급 | 59 | ㎥ | [10 empty] | SH10-SATU-03
사석헐기(도서) | 수중,0.015-0.03㎥급 | 86 | ㎥ | [10 empty] | SH10-SATU-04
피복석헐기(도서) | 수상,0.5㎥급 | 19 | ㎥ | [10 empty] | S10-PITU-03
피복석헐기(도서) | 수중,0.5㎥급 | 21 | ㎥ | [10 empty] | S10-PITU-04
폐기물상차(도서) | BH-0.7㎥ | 42 | ㎥ | [10 empty] | SDO-881-070-1
2) 상 부 공 |  | 0
1] 상치콘크리트 |  | 0
콘크리트기계비빔 | B/H 0.7㎥ | 32 | ㎥ | [10 empty] | S100-148
레미콘타설(도서) | 무근,기계 | 32 | ㎥ | [10 empty] | S0004-1233-1
유로폼(도서) | 간단,H=7m이하 | 11 | ㎡ | [10 empty] | S02-H07-61-0-1
와이어메쉬 바닥깔기(도서) |  | 46 | ㎡ | [10 empty] | S30-WM-01-01
비닐깔기 | t=0.1mm | 51 | ㎡ | [10 empty] | S09-018-03
수축줄눈(도서) |  | 6 | M | [10 empty] | S30-SUCHJN-01
신축이음 | 판재,T=12mm | 8 | ㎡ | [10 empty] | S100-50-100
2] 계 단 |  | 0
콘크리트기계비빔 | B/H 0.7㎥ | 10 | ㎥ | [10 empty] | S100-148
레미콘타설(도서) | 무근,기계 | 10 | ㎥ | [10 empty] | S0004-1233-1
유로폼(도서) | 간단,H=7m이하 | 19 | ㎡ | [10 empty] | S02-H07-61-0-1
비닐깔기 | t=0.1mm | 14 | ㎡ | [10 empty] | S09-018-03
수축줄눈(도서) |  | 4 | M | [10 empty] | S30-SUCHJN-01
신축이음 | 판재,T=12mm | 2 | ㎡ | [10 empty] | S100-50-100
3) 구 조 물 공 |  | 0
1] 조립식PC암거 |  | 0
부설 및 조립(도서) | 1.5x1.5x2련(10.316ton) | 6 | 본 | [10 empty] | BPC-1500-1500-2
수팽창고무지수제(도서) |  | 110 | M | [10 empty] | SPC-GOMU-1
수밀코킹제(도서) |  | 129 | M | [10 empty] | SPC-SUCOK-1
강선인장(도서) | 2련박스, 12.7mmx7연선 | 6 | 본 | [10 empty] | SPC-STEEL-TENSON-1
2] 연석설치 |  | 0
콘크리트기계비빔 | B/H 0.7㎥ | 1 | ㎥ | [10 empty] | S100-148
레미콘타설(도서) | 무근,기계 | 1 | ㎥ | [10 empty] | S0004-1233-1
유로폼(도서) | 간단,H=7m이하 | 4 | ㎡ | [10 empty] | S02-H07-61-0-1
5) 부 대 공 |  | 0
1] 오탁방지막 |  | 0
오탁방지막 | 10t x 1m x 20m | 6 | span | [10 empty] | E1-오탁-01-1
오탁방지막설치 | 10t, 6span | 1 | 식 | [10 empty] | E1-오탁-03-2
오탁방지막철거 | 10t, 6span | 1 | 식 | [10 empty] | E1-오탁-03-3
0
4. 4공구(부잔교) |  | 0
1) 부교 및 앵커설치 |  | 0
부 교 설 치(도서) | B6.0m x L17.0m | 2 | EA | [10 empty] | B000-0431-좌도
비 트 설 치 | 150A,250H | 8 | EA | [10 empty] | S2011-0112
추가부력제 설치 | 420L | 24 | EA | [10 empty] | S2011-0250
닻 설 치(도서) | 200Kg | 4 | EA | [10 empty] | S000-1560-1
2) 도 교 설 치 |  | 0
1] 도교 제작(B1.5XL12.0) |  | 0
마루널깔기 | 간단구조 | 29 | ㎡ | [10 empty] | B2012-1010
잡 철 물 제 작 | 간 단 | 2.33 | Ton | [10 empty] | B2012-4020
오일스테인 칠 | 목재면,2회 | 59 | ㎡ | [10 empty] | B2012-2030
잔교 칠공사 | 철재면 | 125 | ㎡ | [10 empty] | B2012-5030
2] 도교 설치 |  | 0
도 교 설 치(도서) | B1.5m x L12.0m | 2 | EA | [10 empty] | B000-0430-좌도
3] 통영시로고 설치 |  | 0
통영시로고설치 | D600 | 4 | EA | [10 empty] | S2011-0110
4] 앵커볼트 설치 |  | 0
앵커볼트설치 | 경미한것 | 16 | 개 | [10 empty] | B000-0130
0
5. 5공구(물양장확장) |  | 0
1) 사석 및 피복석공 |  | 0
1] 사석투하 |  | 0
(1) 사석투하 |  | 0
사석투하(도서) | 수상,0.015-0.03㎥급 | 214 | ㎥ | [10 empty] | SH10-SATU-01
사석투하(도서) | 수중,0.015-0.03㎥급 | 16 | ㎥ | [10 empty] | SH10-SATU-02
(2) 치환사석투하 |  | 0
사석투하(도서) | 수중,0.015-0.03㎥급 | 175 | ㎥ | [10 empty] | SH10-SATU-02
2] 피복석투하 |  | 0
피복석투하(도서) | 수상,0.5㎥급 | 83 | ㎥ | [10 empty] | S10-PITU-01
피복석투하(도서) | 수중,0.5㎥급 | 11 | ㎥ | [10 empty] | S10-PITU-02
3] 사석고르기 |  | 0
내부사석고르기(도서) | 수상,0.015-0.03㎥급 | 99 | ㎡ | [10 empty] | S10-SAGO-01
내부사석고르기(도서) | 수중,0.015-0.03㎥급 | 13 | ㎡ | [10 empty] | S10-SAGO-02
4] 피복석고르기 |  | 0
피복석고르기(도서) | 수상,0.5㎥급 | 99 | ㎡ | [10 empty] | S10-PIGO-01
피복석고르기(도서) | 수중,0.5㎥급 | 13 | ㎡ | [10 empty] | S10-PIGO-02
5] 기초고르기 |  | 0
기초고르기(도서) | 수상 | 74 | ㎡ | [10 empty] | S10-GIGO-01
6] 토 공 |  | 0
터파기(도서) | 사석,BH-0.7㎥ | 24 | ㎥ | [10 empty] | S103-004-70-1
되메우기(도서) | 사석,BH-0.7㎥ | 20 | ㎥ | [10 empty] | S104-0710-1
2) 상 부 공 |  | 0
1] 상치콘크리트 |  | 0
콘크리트기계비빔 | B/H 0.7㎥ | 38 | ㎥ | [10 empty] | S100-148
레미콘타설(도서) | 무근,기계 | 38 | ㎥ | [10 empty] | S0004-1233-1
유로폼(도서) | 간단,H=7m이하 | 76 | ㎡ | [10 empty] | S02-H07-61-0-1
비닐깔기 | t=0.1mm | 84 | ㎡ | [10 empty] | S09-018-03
수축줄눈(도서) |  | 8 | M | [10 empty] | S30-SUCHJN-01
신축이음 | 판재,T=12mm | 4 | ㎡ | [10 empty] | S100-50-100
2] 파도막이설치 |  | 0
콘크리트기계비빔 | B/H 0.7㎥ | 15 | ㎥ | [10 empty] | S100-148
레미콘타설(도서) | 철근,기계 | 15 | ㎥ | [10 empty] | S0004-1243-1
유로폼(도서) | 보통,H=7m이하 | 57 | ㎡ | [10 empty] | S02-H07-61-1
철근가공및조립(도서) | 보 통 | 0.428 | Ton | [10 empty] | S000-2560-1
신축이음 | 판재,T=12mm | 3 | ㎡ | [10 empty] | S100-50-100
배수PIPE | PVC D100mm | 8 | M | [10 empty] | S-02-0031
3) 우 수 공 |  | 0
1] PE관 |  | 0
콘크리트기계비빔 | B/H 0.7㎥ | 2 | ㎥ | [10 empty] | S100-148
레미콘타설(도서) | 무근,기계 | 2 | ㎥ | [10 empty] | S0004-1233-1
유로폼(도서) | 간단,H=7m이하 | 7 | ㎡ | [10 empty] | S02-H07-61-0-1
PE이중벽관부설접합(도서) | D250mm,환봉연결구 | 5 | M | [10 empty] | SPE0-1250-1
2] 파형강관 |  | 0
콘크리트기계비빔 | B/H 0.7㎥ | 4 | ㎥ | [10 empty] | S100-148
레미콘타설(도서) | 무근,기계 | 4 | ㎥ | [10 empty] | S0004-1233-1
유로폼(도서) | 간단,H=7m이하 | 10 | ㎡ | [10 empty] | S02-H07-61-0-1
파형강관부설접합(도서) | D900mm | 4 | M | [10 empty] | SPH-04-900-1
4) 구 조 물 공 |  | 0
1] 계 단 |  | 0
콘크리트기계비빔 | B/H 0.7㎥ | 33 | ㎥ | [10 empty] | S100-148
레미콘타설(도서) | 무근,기계 | 33 | ㎥ | [10 empty] | S0004-1233-1
유로폼(도서) | 간단,H=7m이하 | 56 | ㎡ | [10 empty] | S02-H07-61-0-1
강관비계(도서) | 3개월,H=10m이하 | 37 | ㎡ | [10 empty] | S101-21-011-1
5) 포 장 공 |  | 0
1] 콘크리트포장 |  | 0
콘크리트기계비빔 | B/H 0.7㎥ | 30 | ㎥ | [10 empty] | S100-148
레미콘타설(도서) | 무근,기계 | 30 | ㎥ | [10 empty] | S0004-1233-1
보조기층포설및다짐(도서) | 소규모 | 45 | ㎥ | [10 empty] | S05-001-35-1
와이어메쉬 바닥깔기(도서) |  | 150 | ㎡ | [10 empty] | S30-WM-01-01
비닐깔기 | t=0.1mm | 150 | ㎡ | [10 empty] | S09-018-03
수축줄눈(도서) |  | 28 | M | [10 empty] | S30-SUCHJN-01
신축이음 | 판재,T=12mm | 43 | ㎡ | [10 empty] | S100-50-100
6) 부 대 공 |  | 0
1] 오탁방지막 |  | 0
오탁방지막 | 10t x 1m x 20m | 4 | span | [10 empty] | E1-오탁-01-1
오탁방지막설치 | 10t, 4span | 1 | 식 | [10 empty] | E1-오탁-06-2
오탁방지막철거 | 10t, 4span | 1 | 식 | [10 empty] | E1-오탁-06-3
2] 계선주 |  | 0
계선주 설치(도서) | 5TON, 곡주 | 3 | EA | [10 empty] | S-곡주-01
0
6. 부 대 공 |  | 0
1) 중 기 운 반 |  | 0
중기운반 | 육상 | 1 | 식 | [10 empty] | S00-중기-좌도
크레인운반 | 육,해상 | 1 | 대 | [10 empty] | S00-크레인-통영항(동좌)
2) 자 재 운 반 |  | 0
시멘트운반 | 육,해상 | 4956 | 포 | [10 empty] | S00-시멘트-2-동좌
모래운반 | 해상 | 300 | ㎥ | [10 empty] | S00-모래-2-동좌
골재운반 | 해상 | 399 | ㎥ | [10 empty] | S00-골재-2-동좌
사석운반 | 해상 | 7775 | ㎥ | [10 empty] | S00-사석-2-동좌
피복석운반 | 해상 | 842 | ㎥ | [10 empty] | S00-피복석-2-동좌
보조기층운반 | 해상 | 173 | ㎥ | [10 empty] | S00-보조기층-2-동좌
조립식암거블록 육상운반 | 구역화물,70km | 201.162 | Ton | [10 empty] | SPC500-0020
조립식암거블록 해상운반 | 10.7ton | 20 | 본 | [10 empty] | SPC-HASANG-1
부잔교 해상 운반 | 좌도 동좌 | 2 | 회 | [10 empty] | S000-1490
3) 자 재 대 |  | 0
모래 |  | 300 | ㎥ | [10 empty] | M4-40-2
골재 | Ø25mm | 399 | ㎥ | [10 empty] | M4-40-1
이형철근 | D13 | 0.61 | Ton | [10 empty] | MSTEEL-D13
사석 | 0.015-0.03㎥급 | 7775 | ㎥ | [10 empty] | M97-003
피복석 | 0.5㎥급 | 842 | ㎥ | [10 empty] | M97-0042
보조기층 | Ø40mm,혼합석 | 173 | ㎥ | [10 empty] | MSM-보조기층
계선주 | 5ton | 7 | EA | [10 empty] | MK-100
델 레 리 아 | 판재 | 278 | 재 | [10 empty] | M000-6911
구 조 용 백 관 | 139.8mm * 3.2t | 50 | M | [10 empty] | M000-7060
구 조 용 백 관 | 89.1mm * 2.3t | 66 | M | [10 empty] | M000-7053
구 조 용 백 관 | 60.5mm * 2.3t | 55 | M | [10 empty] | M000-7050
구 조 용 백 관 | 48.6mm * 2.0t | 97 | M | [10 empty] | M000-7040
ㄱ 형 강 | 50*50*4T | 50 | M | [10 empty] | M000-7055
ㄷ 형 강 | 50*40*4T | 50 | M | [10 empty] | M000-7056
스텐강판(체크무늬) | 4.5T | 0.233 | Ton | [10 empty] | M000-6950
스텐리스 강판 | STS304, 6T | 0.365 | Ton | [10 empty] | M000-7020
스테인리스보강판 | 10T | 0.074 | Ton | [10 empty] | M000-6950-1
연 결 힌 지 | D20*L1500 | 2 | EA | [10 empty] | M2013-1100
로 딩 기 어 |  | 4 | EA | [10 empty] | M2013-1400
U 형 볼 트 | Φ20mm | 16 | EA | [10 empty] | M000-4920
샤 클 | Ø22mm | 28 | EA | [10 empty] | M000-4922
앵 커 체 인 | Φ19mm | 22 | M | [10 empty] | M000-4910
앵 커 볼 트 | Ø12*120 | 16 | EA | [10 empty] | M000-1070
알루미늄 표찰 | D600도교부 | 4 | EA | [10 empty] | M2013-1444
비트(스텐) | 150A*250H | 8 | 개 | [10 empty] | M000-1080
추가부력제 | 420L | 24 | EA | [10 empty] | M2013-1650
계류용 닻 | 200kg | 4 | EA | [10 empty] | M000-6850
로 프 | Φ36mm | 2 | roll | [10 empty] | M000-6879
파형강관 | D900,피복 | 4 | M | [10 empty] | MPH-D900
커플링밴드 | D900 | 1 | EA | [10 empty] | MPH-D900-1
PE이중벽관 | D250 | 5 | M | [10 empty] | MPE-D250
환봉지지연결구 | D250 | 2 | EA | [10 empty] | MPH-D250-1
0
0
:: |  | 0
*. 관 급 자 재 대 |  | 0
1. 시 멘 트 |  | 0
시멘트 | 40kg | 4956 | 포 | [10 empty] | M4-40-3
조달수수료 | 재료비의 | 0.54 | % | [10 empty] | %RAN*MM | 331
2. 와이어메쉬 |  | 0
와이어메쉬 | #8-150x150 | 1172 | ㎡ | [10 empty] | MWM-8-150-150
조달수수료 | 재료비의 | 0.54 | % | [10 empty] | %RAN*MM | 334
3. 조립식암거블럭 |  | 0
조립식암거블럭 | 1.5x1.5x2련 | 39 | M | [10 empty] | MPC-BOX-15-15-2
조달수수료 | 재료비의 | 0.54 | % | [10 empty] | %RAN*MM | 337
4. 해상부유구조물 |  | 0
해상부유구조물 | B6.0 x L17.0m | 2 | EA | [10 empty] | M해상-06-17
조달수수료 | 재료비의 | 0.54 | % | [10 empty] | %RAN*MM | 340
5. 조정액 |  | 0
조정액 |  | 1 | 식
0
0
:: |  | 0
*. 품 질 시 험 비 |  | 0
1. 품질시험비 |  | 0
품질시험비 | 관리시험 및 출장경비 | 1 | 식 | [10 empty] | S-AD2100