## 내역서
예 산 내 역 서
공 종 | 규 격 | 수 량 | 단위 | 합 계 |  | 재 료 비 |  | 노 무 비 |  | 경 비 |  | 낙찰율(%) | 비 고
|  |  |  | 단 가 | 금 액 | 단 가 | 금 액 | 단 가 | 금 액 | 단 가 | 금 액
*. 순 공 사 비 |  | 0
1. 토 공 |  | 0
터파기 | 굴삭기(0.4㎥) | 38 | ㎥
되메우기및다짐(콤팩터) | 굴삭기(0.4㎥) | 25 | ㎥
잔토처리(현장내) | 굴삭기(0.4㎥) | 13 | ㎥
무근콘크리트깨기 | T=30cm미만(대형브레이커+0.4㎥) | 1 | ㎥
콘크리트포장절단 |  | 5 | M
폐기물상차 | 굴삭기 0.4㎥ | 1 | ㎥
0
2. 계류시설(계류장) |  | 0
1) 부선공 | 23.0ⅹ25.0m | 0
플로트조립 및 설치 | 500ⅹ500ⅹ400 | 235 | ㎡
잡철물제작및설치 | 간 단 | 0.039 | Ton
경량형강 철골조 조립설치 | 비내력식 | 2.725 | Ton
목재 데크틀 설치 |  | 235 | ㎡
목재 데크 설치 |  | 235 | ㎡
강관말뚝박기 | Ø406, 4본 | 1 | 식
레미콘타설(인력운반타설) | 무근구조물 | 8 | ㎥
2) 앵커공 |  | 0
앵커블록제작 | 1.0ⅹ1.0ⅹ1.0 | 23 | EA
앵커블록운반및거치 | 1.0ⅹ1.0ⅹ1.0 | 23 | EA
3) 알루미늄 도교 |  | 0
1]도교제작 및 설치 |  | 0
도교제작 | 1.5ⅹ11.0m | 1 | EA
도교운반 | 구역화물 | 1 | 회
도교설치 |  | 1 | EA
목재 데크 설치 |  | 17 | ㎡
2]도교기초 |  | 0
레미콘타설(인력운반타설) | 무근구조물 | 4 | ㎥
유로폼 | 보통,0~7m | 8 | ㎡
0
3. 계류지(나루터) |  | 0
1) 부선공 | 5.0ⅹ4.0m | 0
플로트조립 및 설치 | 500ⅹ500ⅹ400 | 15 | ㎡
잡철물제작및설치 | 간 단 | 0.002 | Ton
경량형강 철골조 조립설치 | 비내력식 | 0.196 | Ton
목재 데크틀 설치 |  | 15 | ㎡
목재 데크 설치 |  | 15 | ㎡
2) 앵커공 |  | 0
앵커블록제작 | 1.0ⅹ1.0ⅹ1.0 | 6 | EA
앵커블록운반및거치 | 1.0ⅹ1.0ⅹ1.0 | 6 | EA
3) 알루미늄 도교 |  | 0
1]도교제작 및 설치 |  | 0
도교제작 | 1.5ⅹ5.2m | 1 | EA
도교운반 | 구역화물 | 1 | 회
도교설치 |  | 1 | EA
목재 데크 설치 |  | 8 | ㎡
2]도교기초 |  | 0
레미콘타설(인력운반타설) | 무근구조물 | 4 | ㎥
유로폼 | 보통,0~7m | 8 | ㎡
0
4. 부 대 공 |  | 0
1) 기존포장복구 |  | 0
보조기층포설및다짐 | 인력식 소규모 장비사용 시공 | 1 | ㎥
2) 도로경계석 |  | 0
레미콘타설(인력운반타설) | 무근구조물 | 1 | ㎥
모르타르 | 1:3(재료비포함) | 0.001 | ㎥
도로경계석(직선구간) | 150×150×1000,A-Type | 6 | M
3) 가물막이 |  | 0
흙쌓기 | 굴삭기 0.4㎥ | 424 | ㎥
흙깎기 | 굴삭기 0.4㎥ | 424 | ㎥
톤마대 쌓기및헐기 | 100×100cm | 130 | ㎡
물푸기 | 디젤엔진+양수기(150) | 24 | Hr
4) 공사용가도 |  | 0
흙쌓기 | 굴삭기 0.4㎥ | 145 | ㎥
흙깎기 | 굴삭기 0.4㎥ | 145 | ㎥
흙운반(토사) | 덤프24톤+굴삭기0.4㎥ | 1139 | ㎥
5) 오탁방지막 |  | 0
오탁방지막설치및철거 |  | 6 | span
6) 공사안전시설물 |  | 0
보행자 안전보호책 |  | 1 | 식
공사안내표지판 | 900ⅹ1800 | 2 | EA
공사주의표지판 | 600ⅹ900 | 2 | EA
하천점용현황판 | 900ⅹ600 | 2 | EA
7) 중기운반 |  | 0
중기운반 | 진주시청 기준 | 1 | 식
8) 자재운반 |  | 0
시멘트운반 | 40kg/포 | 113 | 포
계류시설 자재운반 | 구역화물 | 2 | 회
강관파일 운반 | 구역화물 | 6.35 | TON
9) 기타경비 |  | 0
확인보링 |  | 1 | 공
구조검토비 |  | 1 | 식
10) 사급자재대 |  | 0
시멘트, 창원 | 40kg入(포장품) | 113 | 포
PE 플로트 | 500ⅹ500ⅹ400 | 1000 | EA
연결부품(단핀) | Ø180ⅹ230 | 850 | EA
연결부품(side) | Ø95ⅹ165 | 304 | 조
사이드범퍼(휀더) | 500ⅹ140ⅹ135 | 142 | EA
무어링바 | 20Tⅹ165ⅹ500 | 20 | EA
클리트(STS) | Ø38ⅹ210ⅹ430 | 22 | EA
조립공구(SS) | 플로트 전용 | 2 | 조
알루미늄 | 6061-T6 | 4116 | ㎏
강관해양말뚝(폴리우레탄도장) | ø406.4ⅹ9mm | 72 | M
파일캡 | ø400 | 4 | EA
연심로프 | Ø36㎜ | 353 | M
조이닝샤클 | Ø36㎜ | 60 | EA
진입발판 | 1500*1200 | 4 | EA
PE롤러 | Ø100*L200 | 20 | EA
도교보강판 | 2000*2000 | 4 | EA
상하좌우멀티힌지 | 1500*500 | 2 | EA
도교고정힌지 |  | 4 | EA
흙콘크리트포장 | T=10cm | 10 | ㎡
보조기층(도착도) | 40mm, 혼합골재 | 2 | ㎥
도로경계석 | 150x150x1000 | 7 | EA
0
0
0
:: |  | 0
*. 건설폐기물처리용역 |  | 0
1. 폐기물 처리비 |  | 0
1) 폐기물운반 |  | 0
폐기물운반비 | L=30km이하 | 2 | Ton
2) 폐기물처리 |  | 0
폐기물처리비 | 폐콘크리트 | 2 | Ton
0
0
0
:: |  | 0
*. 관 급 자 재 대 |  | 0
1. 도 급 자 관 급 |  | 0
1) 레미콘 |  | 0
레미콘 | 25-21-12 | 46 | ㎥
2) 목재데크 |  | 0
목재덱 | 100*24T | 302 | ㎡
3) 조달수수료 |  | 0
조달수수료 | 재료비의 | 0.54 | %
4) 조정액 |  | 1 | 식
0
2. 관 급 자 관 급 |  | 0
1) 디자인형울타리 |  | 0
디자인형울타리 | W1800xH1200 | 154 | M
2) 조달수수료 |  | 0
조달수수료 | 재료비의 | 0.54 | %
3) 조정액 |  | 1 | 식