## 내역서
내역서
공종 | 품 명 | 규 격 | 수 량 | 단위
순 공 사 비
1] | 도류제공
가. | 제 체 공
1) | 자 재 대
| 레 미 콘 | 25-27-120 | 1221 | ㎥
| 사 석 | 0.015~0.03㎥/EA급 | 1621 | ㎥
| 피 복 석 | 0.3㎥/EA급 | 762 | ㎥
| 피 복 석 | 0.5㎥/EA급 | 152 | ㎥
2) | 기 초 공
| 제체사석 투하[육상,덤프] | 0.015~0.03㎥/EA급 | 1464 | ㎥
| 제체사석 투하[육상,수중] | 0.015~0.03㎥/EA급 | 157 | ㎥
| 피복석 투 하[육상,수중] | 0.3㎥/EA급 | 653 | ㎥
| 피복석 투 하[육상,수상] | 0.3㎥/EA급 | 109 | ㎥
| 피복석 투 하[육상,수중] | 0.5㎥/EA급 | 93 | ㎥
| 피복석 투 하[육상,수상] | 0.5㎥/EA급 | 59 | ㎥
| 사석속고르기[수중] | 0.015~0.03㎥/EA급 | 442 | ㎡
| 사석속고르기[수상] | 0.015~0.03㎥/EA급 | 38 | ㎡
| 기초고르기[수중] | 0.015~0.03㎥/EA급 | 83 | ㎡
| 상치바닥고르기[수상] | 0.015~0.03㎥/EA급 | 146 | ㎡
| 피복석속고르기[육상,수중] | 0.3㎥/EA급 | 359 | ㎡
| 피복석속고르기[육상,수상] | 0.3㎥/EA급 | 206 | ㎡
| 피복석속고르기[육상,수중] | 0.5㎥/EA급 | 102 | ㎡
| 피복석속고르기[육상,수상] | 0.5㎥/EA급 | 81 | ㎡
3) | T.T.P공
(a) | T.T.P 제작 및 운반거치
① | T.T.P 제작
| T.T.P 제작 | 6.3Tonf급 | 479 | EA
| 강관조립말비계 | 3개월 | 5 | 대
② | 소파블록 운반 및 거치
| T.T.P 이적및거치[육상,수중] | 6.3Tonf급 | 236 | EA
| T.T.P 이적및거치[육상,수상] | 6.3Tonf급 | 243 | EA
나. | 구 체 공
1) | 자 재 대
| 레 미 콘 | 25-27-120 | 62 | ㎥
2) | 콘크리트 블록공
(a) | 근고블록 제작 및 운반거치
① | 콘크리트블록 제작
| 근고블록 제작 | A-TYPE | 22 | EA
② | 근고블록 운반 및 거치
| 블록운반 및 거치[해상] | 5~10Ton | 22 | EA
다. | 상 부 공
1) | 자 재 대
(a) | 상치콘크리트
| 레 미 콘 | 25-24-120 | 524 | ㎥
(b) | 계 단
| 레 미 콘 | 25-24-120 | 51 | ㎥
2) | 상치콘크리트 설치
| 레미콘타설(펌프차,상치) | 무근,100㎥미만/회(S:8~12cm) | 514 | ㎥
| 유 로 폼 | 벽 체 | 231 | ㎡
3) | 신축이음 설치
| 신축이음(A-TYPE) | 합판T=12mm | 1 | 개소
| 신축이음(B-TYPE) | 합판T=12mm | 1 | 개소
| 신축이음(C-TYPE) | 합판T=12mm | 1 | 개소
4) | 계단 설치
| 레미콘타설(펌프차,상치) | 무근,100㎥미만/회(S:8~12cm) | 51 | ㎥
| 유 로 폼 | 벽 체 | 50 | ㎡
| 신축이음(D-TYPE) | 합판T=12mm | 1 | 개소
2] | 부 대 공
가. | 오탁방지막 설치공
1) | 자 재 대
| 오탁방지막 | B20m×H2m×20(Ton) | 7 | SET
| 닻가지앵커 | 150kg급(40관급) | 30 | 개
| 와이어로프(마심) | 18mm | 330 | m
| SHACKLE | Φ25mm | 60 | ea
| CLIP | Φ18mm | 180 | ea
| P.P 로프 | Φ18mm(30.8kg×200m) | 180 | m
| 부 위 | SHE-25 | 30 | ea
2) | 오탁방지막 및 앵커 설치
| 오탁방지막 설치 | B20mxH2mx20(Tonf) | 7 | 경간
| 닻가지앵커 설치 | 150kg급(40관급) | 30 | 개
3) | 오탁방지막 및 앵커 철거
| 오탁방지막 철거 | B20mxH2mx20(tonf) | 7 | 경간
| 닻가지앵커 철거 | 150kg급(40관급) | 30 | 개
4) | 오탁방지막 유지관리
| 오탁방지막 유지관리 |  | 2 | 개월
5) | 고재처리
| 고 철 | 중량A | 4500 | kg
6) | 폐기물처리
| 오탁방지막 폐기물처리비 | B20m×H2m×20(tonf) | 7 | 경간
나. | 기존 구조물 제거
1) | 콘크리트포장 절단
| 콘크리트포장 절단 | 2차로 | 13 | m
2) | 콘크리트포장 깨기
| 콘크리트포장 깨기 | 대형브레이커+0.7㎥ | 3 | ㎥
3) | 폐기물 처리
(a) | 폐기물운반
| 폐기물 육상운반 | 폐콘크리트 | 3 | ㎥
(b) | 폐기물처리비
| 폐기물처리비 | 콘크리트류 | 7 | Ton
4) | 기존 가로등 이설
| 기존 가로등 이설 |  | 1 | 개소
5) | 기존 차막이 제거
| 차막이 이설 | PE,150x1000 | 10 | 개소
다. | 각종 운반
1) | 중기 운반
| 중기운반 |  | 1 | 식
라. | 가설건물 및 공사표지판 설치
1) | 가설창고 설치
| 콘테이너가설창고 | 6개월 | 2 | 동
2) | 공사현황표지판 설치
| 공사현황표지판 설치 | 900x1,800 | 2 | 개소
| 간접노무비 |  | 12.7 | %
| 산재보험료 |  | 3.7 | %
| 고용보험료 |  | 0.87 | %
| 건강보험료 |  | 3.43 | %
| 연금보험료 |  | 4.5 | %
| 노인장기요양보험료 |  | 11.52 | %
| 퇴직공제부금비 |  | 2.3 | %
| 건설기계대여금지급보증서발급액 |  | 0.4 | %
| 산업안전보건관리비 |  | 1.86 | %
| 환경보전비 |  | 1.8 | %
| 하도급대금지급보증수수료 |  | 0.081 | %
| 기타경비 |  | 8.8 | %
순공사원가
| 일반관리비 |  | 6 | %
| 이윤 |  | 14.96 | %
총원가
| 부가가치세 |  | 10 | %
품질시험비
도급액
관급자재대
총공사비
※ | 관급자재대 |  |  | 식
가. | 레 미 콘
| 레 미 콘 | 25-24-120 | 575 | ㎥
| 레 미 콘 | 25-27-120 | 1283 | ㎥
| 조달수수료 |  | 0.54 | %
※ | 품질시험비 |  |  | 식
가. | 품질시험비
| 품질시험 | 콘크리트,석재 | 1 | 식