## 내역서
예 산 내 역 서 | [14 empty] | 5
공사명 : 어촌정주어항(매화항) 시설확충사업 | [14 empty] | A
공 종 | 규 격 | 수 량 | 단위 | 합 계 |  | 재 료 비 |  | 노 무 비 |  | 경 비 |  | 낙찰율(%) | 비 고 |  | 79
|  |  |  | 단 가 | 금 액 | 단 가 | 금 액 | 단 가 | 금 액 | 단 가 | 금 액 |  |  |  | N
*. 순 공 사 비 |  | 0
1. 토 공 |  | 0
1) 호 안 공 |  | 0
사석속고르기(수상) | 0.015-0.03㎥ | 13 | ㎡ | [10 empty] | S1-1-0009
사석속고르기(수중) | 0.015-0.03㎥ | 48 | ㎡ | [10 empty] | S1-1-0010
피복석고르기(수상) | 0.5㎥급내외 | 13 | ㎡ | [10 empty] | S1-1-0011
피복석고르기(수중) | 0.5㎥급내외 | 48 | ㎡ | [10 empty] | S1-1-0012
피복석투하(수상) | 0.5㎥급내외 | 10 | ㎥ | [10 empty] | S1-1-0007
피복석투하(수중) | 0.5㎥급내외 | 39 | ㎥ | [10 empty] | S1-1-0008
사석투하(수상) | 0.015-0.03㎥급(육상투하) | 39 | ㎥ | [10 empty] | S1-1-0005
사석투하(수중) | 0.015-0.03㎥급(육상투하) | 49 | ㎥ | [10 empty] | S1-1-0005-1
기초사석투하(수중) | 0.015-0.03㎥급(육상투하) | 142 | ㎥ | [10 empty] | S1-1-0006
0
2. 구 조 물 공 |  | 0
1) 파도 막이 옹벽 |  | 0
레 미 콘 타 설 | 무근구조물 | 38 | ㎥ | [10 empty] | S2-1-0050
유 로 폼 | 간 단 | 71 | ㎡ | [10 empty] | S2-1-00036
원 형 거 푸 집 | 3 회 | 54 | ㎡ | [10 empty] | S2-1-00031
문 양 거 푸 집 |  | 50 | ㎡ | [10 empty] | S2-1-00039
철 근 가 공 | 간 단 | 0.243 | ton | [10 empty] | S2-1-0040
P V C 파 이 프 | Ø200 mm | 7 | M | [10 empty] | S2-1-0201
구 멍 뚫 기 | ø22 | 360 | 개소 | [10 empty] | S5-1-0110
신 축 이 음 | 파도막이 | 1 | 개소 | [10 empty] | S2-1-0091-1
2) T T P 설 치 |  | 0
T T P 제 작 | 10Ton | 197 | EA | [10 empty] | S1-1-0021-1
TTP운반 및 거치 | 수상(10TON)대500T | 73 | EA | [10 empty] | S1-1-0022-1
TTP운반 및 거치 | 수중(10TON)대500T | 124 | EA | [10 empty] | S1-1-0022-2
0
3. 포 장 공 |  | 0
1) 상 치 콘 크 리 트 |  | 0
레 미 콘 타 설 | 무근구조물 | 49 | ㎥ | [10 empty] | S2-1-0050
유 로 폼 | 간 단 | 36 | ㎡ | [10 empty] | S2-1-00036
포 장 줄 눈 | 콘크리트절단 | 32 | M | [10 empty] | S4-1-00025
콘크리트면마무리 | 인력30%+기계70% | 179 | ㎡ | [10 empty] | B010-0008
2) 선 양 장 설 치 |  | 0
레 미 콘 타 설 | 무근구조물 | 72 | ㎥ | [10 empty] | S2-1-0050
유 로 폼 | 간 단 | 27 | ㎡ | [10 empty] | S2-1-00036
콘크리트면마무리 | 인력30%+기계70% | 180 | ㎡ | [10 empty] | B010-0008
0
4. 부 대 공 |  | 0
1) 오 탁 방 지 막 |  | 0
오탁방지막설치 | L=20M | 3 | 경간 | [10 empty] | S5-1-0017
오탁방지막철거 | 설치비의30% | 3 | 경간 | [10 empty] | S5-1-0018
앵카블럭운반거치 | 5TON이하 | 8 | EA | [10 empty] | S5-1-0019
앵카 블럭 철거 | 설치비의30% | 8 | EA | [10 empty] | S5-1-0020
MAIN AMCHOR 블럭제작 | 0.5x0.5x0.5 | 8 | EA | [10 empty] | B00-002
2) 중 기 운 반 |  | 0
중 기 운 반 |  | 1 | 식 | [10 empty] | S9-1-0505
중 기 운 반 | 예선+대선(30km) | 1 | 회 | [10 empty] | S9-1-0500-1
3) 자 재 운 반 |  | 0
피복석및전석운반 | 0.5㎥급내외 | 50 | ㎥ | [10 empty] | S5-1-0002
골재 구입 운반 | 덤프 24Ton | 235 | ㎥ | [10 empty] | S5-1-0003
4) 가 설 창 고 |  | 0
가설건물(창 고) | 콘테이너 | 1 | 동 | [10 empty] | S6-1-00021
0
5. 직 접 자 재 대 |  | 0
1) 일 반 자 재 |  | 0
철 근(SD300) | D19mm | 0.25 | Ton | [10 empty] | M1000-2011
2) 골 재 |  | 0
피 복 석 | 0.5㎥급내외 | 50 | ㎥ | [10 empty] | M1000-101
사 석 | 0.015~0.03㎥급내외 | 235 | ㎥ | [10 empty] | M1000-105
3) 기 타 |  | 0
오 탁 방 지 막 | 3mx20m | 3 | 조 | [10 empty] | M1000-109
0
:: |  | 0
*. 관 급 자 재 대 |  | 0
1. 레 미 콘 |  | 0
레 미 콘 | 25-24-12 | 38 | ㎥ | [10 empty] | M002-0005
레 미 콘 | 25-21-15 | 804 | ㎥ | [10 empty] | M002-0004
레 미 콘 | 25-21-12 | 123 | ㎥ | [10 empty] | M002-0003
조 달 수 수 료 | 0.54 % | 1 | 식
2. 와 이 어 메 쉬 |  | 0
와 이 어 메 쉬 | #8,100x100 | 331 | ㎡ | [10 empty] | M002-0109
조 달 수 수 료 | 0.54 % | 1 | 식
3. 조 정 액 |  | 1 | 식