## 내역서
예 산 내 역 서 | [15 empty] | 5
공사명 : 욕지 도동항 선착장 설치공사 | [15 empty] | A
공 종 | 규 격 | 수 량 | 단위 | 합 계 |  | 재 료 비 |  | 노 무 비 |  | 경 비 |  | 낙찰율(%) | 비 고 |  |  | 90
|  |  |  | 단 가 | 금 액 | 단 가 | 금 액 | 단 가 | 금 액 | 단 가 | 금 액 |  |  |  |  | N
*. 순 공 사 비 |  | 0
1. 사석 및 피복석공 |  | 0
1) 사석투하 |  | 0
사석투하(도서) | 수상,0.015-0.03㎥급 | 710 | ㎥ | [10 empty] | SH10-SATU-01
사석투하(도서) | 수중,0.015-0.03㎥급 | 4383 | ㎥ | [10 empty] | SH10-SATU-02
2) 피복석투하 |  | 0
피복석투하(도서) | 수상,0.5㎥급 | 72 | ㎥ | [10 empty] | S10-PITU-01
피복석투하(도서) | 수중,0.5㎥급 | 785 | ㎥ | [10 empty] | S10-PITU-02
3) 사석고르기 |  | 0
내부사석고르기(도서) | 수상,0.015-0.03㎥급 | 98 | ㎡ | [10 empty] | S10-SAGO-01
내부사석고르기(도서) | 수중,0.015-0.03㎥급 | 1067 | ㎡ | [10 empty] | S10-SAGO-02
4) 피복석고르기 |  | 0
피복석고르기(도서) | 수상,0.5㎥급 | 103 | ㎡ | [10 empty] | S10-PIGO-01
피복석고르기(도서) | 수중,0.5㎥급 | 1129 | ㎡ | [10 empty] | S10-PIGO-02
5) 기초고르기 |  | 0
기초고르기(도서) | 수상 | 320 | ㎡ | [10 empty] | S10-GIGO-01
0
2. 상 부 공 |  | 0
1) 상치콘크리트 |  | 0
콘크리트기계비빔 | B/H 0.7㎥ | 136 | ㎥ | [10 empty] | S100-148
레미콘타설(도서) | 무근,기계 | 136 | ㎥ | [10 empty] | S0004-1233-1
와이어메쉬 바닥깔기(도서) |  | 339 | ㎡ | [10 empty] | S30-WM-01-01
유로폼(도서) | 간단,H=7m이하 | 11 | ㎡ | [10 empty] | S02-H07-60-1
비닐깔기 | t=0.1mm | 339 | ㎡ | [10 empty] | S09-018-03
콘크리트포장 수축줄눈(도서) |  | 93 | M | [10 empty] | SPA0-0253-1
보차도 및 도로경계석(도서) | 300mm미만(B+H),직선,B-TYPE | 15 | M | [10 empty] | SB00-B300
2) 파도막이설치 |  | 0
콘크리트기계비빔 | B/H 0.7㎥ | 55 | ㎥ | [10 empty] | S100-148
레미콘타설(도서) | 철근,기계 | 55 | ㎥ | [10 empty] | S0004-1233-2
유로폼(도서) | 간단,H=7m이하 | 94 | ㎡ | [10 empty] | S02-H07-60-1
철근가공및조립(도서) | 간 단 | 0.578 | Ton | [10 empty] | S000-2550-1
신축이음 | 판재,T=12mm | 5 | ㎡ | [10 empty] | S100-50-100
0
3. 구조물공 |  | 0
1) 콘크리트옹벽 |  | 0
콘크리트기계비빔 | B/H 0.7㎥ | 72 | ㎥ | [10 empty] | S100-148
레미콘타설(도서) | 철근,기계 | 65 | ㎥ | [10 empty] | S0004-1233-2
레미콘타설(도서) | 무근,기계 | 7 | ㎥ | [10 empty] | S0004-1233-1
유로폼(도서) | 간단,H=7m이하 | 169 | ㎡ | [10 empty] | S02-H07-60-1
철근가공및조립(도서) | 간 단 | 0.78 | Ton | [10 empty] | S000-2550-1
신축이음(옹벽) | H=2.50m | 2 | EA | [10 empty] | SLS0-0251
0
4. 부 대 공 |  | 0
1) 계선곡주 |  | 0
계선주 설치(도서) | 5TON, 곡주 | 5 | EA | [10 empty] | S-곡주-01
2) 오탁방지막 |  | 0
오탁방지막 | 3mx20mx25t | 6 | Set | [10 empty] | MOTBGM-001
오탁방지막 설치 및 철거 | L=20.0m | 6 | span | [10 empty] | S00-OTBGM-03
3) 인명구조함설치 |  | 0
인명구조함설치 | 표지판일체형 | 1 | EA | [10 empty] | S100-50-200
4) 중기운반 |  | 0
중기운반 | 육상 | 1 | 식 | [10 empty] | S00-중기-욕지도동
5) 자재운반 |  | 0
시멘트운반 | 육,해상 | 2320 | 포 | [10 empty] | S00-시멘트-2-욕지도동
모래운반 | 해상 | 145 | ㎥ | [10 empty] | S00-모래-2-욕지도동
골재운반 | 해상 | 160 | ㎥ | [10 empty] | S00-골재-2-욕지도동
사석운반 | 해상 | 5603 | ㎥ | [10 empty] | S00-사석-2-욕지도동항
피복석운반 | 해상 | 926 | ㎥ | [10 empty] | S00-피복석-2-욕지도동항
6) 자재소운반 |  | 0
시멘트소운반 | DT-1ton, L=0.1km | 2320 | 포 | [10 empty] | S06-010-73
모래소운반 | DT-1ton, L=0.1km | 145 | ㎥ | [10 empty] | S400-010-01
골재소운반 | DT-1ton, L=0.1km | 160 | ㎥ | [10 empty] | S06-010-72
7) 자재대 |  | 0
사석 | 0.015-0.03㎥급 | 5603 | ㎥ | [10 empty] | M97-003
피복석 | 0.5㎥급 | 926 | ㎥ | [10 empty] | M97-0042
모래 |  | 145 | ㎥ | [10 empty] | M4-40-2
골재 | Ø25mm | 160 | ㎥ | [10 empty] | M4-40-1
와이어메쉬 | #8-150x150 | 373 | ㎡ | [10 empty] | MWM-8-150-150
이형철근 | D13 | 1.398 | Ton | [10 empty] | MSTEEL-D13
계선주 | 5ton | 5 | EA | [10 empty] | MK-100
인명구조함 | 표지판일체형,1조식 | 1 | EA | [10 empty] | E400-100-50
도로경계석 | 200x250x1000(직선) | 15 | EA | [10 empty] | MWM-200-250
0
:: |  | 0
*. 관 급 자 재 대 |  | 0
1. 레미콘 |  | 0
시멘트 | 40kg | 2320 | 포 | [10 empty] | M4-40-3
조달수수료 | 재료비의 | 0.54 | % | [10 empty] | %RAN*MM | 77
2. 조정액 |  | 0
조정액 |  | 1 | 식
0
0
:: |  | 0
*. 품 질 시 험 비 |  | 0
1. 품질시험비 |  | 0
품질시험비 | 관리시험 및 출장경비 | 1 | 식 | [10 empty] | S-AD2100