## 내역서
내역서
공종 | 품 명 | 규 격 | 수 량 | 단위 | 합 계 |  | 재료비 |  | 노무비 |  | 경 비 |  | 비 고
[5 empty] | 단 가 | 금 액 | 단 가 | 금 액 | 단 가 | 금 액 | 단 가 | 금 액
순 공 사 비
◎ | 굼바우항 방파제 복구
1] | 파라펫 복구
가, | 자 재 비
1) | 레 미 콘
| 레 미 콘 | 25-24-120 | 81 | ㎥
2) | 철 근
| 이형철근(SD300),부산 | D=19mm | 0.115 | Ton
3) | 안전난간
| 안전난간 | 6000(W)×1100(H) | 55 | m
나. | 파라펫 설치
1) | 콘크리트 치핑
| 콘크리트 치핑 |  | 68 | ㎡
2) | 신구콘크리트접합
| 신구콘크리트접합 |  | 68 | ㎡
3) | 앵커설치
① | 콘크리트 천공 및 에폭시 주입
| 콘크리트 천공(코아드릴) | Φ25mm(T=300mm이하) | 90 | 개소
| 에폭시 주입 | 접착제 | 90 | 개소
② | 앵커 설치
| 철근가공및조립 | 간 단 | 0.112 | Ton
4) | 파라펫 설치
| 레미콘타설(펌프차) | 무근,100㎥미만/회(S:8~12cm) | 79 | ㎥
| 유 로 폼 | 보통,0~7m | 133 | ㎡
5) | 시공이음 설치
| 시공이음 | A-TYPE | 4 | 개소
◎ | 신명항 방파제 복구
1] | 기존구조물 제거공
가. | 기존구조물 제거
1) | 등표받침대 제거
| 콘크리트 절단 | 상치콘크리트 | 35 | m
| 무근콘크리트깨기 | T=30cm미만(대형브레이커+0.7㎥) | 6 | ㎥
2) | 상치콘크리트 제거
| 무근콘크리트깨기 | T=30cm미만(대형브레이커+0.7㎥) | 29 | ㎥
나. | 기존 T.T.P 인양
| T.T.P 인양[육상,수상] | 유용,12.5Tonf급 | 6 | ea
| T.T.P 인양[육상,수중] | 유용,12.5Tonf급 | 13 | ea
다. | 폐기물처리비
1) | 폐기물운반
| 폐기물 육상운반 | 폐콘크리트 | 35 | ㎥
2] | 제체복구공
가. | 자 재 비
1) | 석 재
| 사 석 | 0.015~0.03㎥(운반비포함) | 20 | ㎥
| 피 복 석 | 0.5㎥(운반비포함) | 13 | ㎥
나. | 제 체 공
| 제체사석 투하[육상,수중] | 0.015~0.03㎥/EA급 | 8 | ㎥
| 제체사석 투하[육상,수상] | 0.015~0.03㎥/EA급 | 12 | ㎥
| 피복석 투 하[육상,수중] | 0.5㎥/EA급 | 5 | ㎥
| 피복석 투 하[육상,수상] | 0.5㎥/EA급 | 8 | ㎥
| T.T.P 거치[육상,수상] | 유용,12.5Tonf급 | 19 | ea
| 사석속고르기[수중] | 0.015~0.03㎥/EA급 | 11 | ㎡
| 상치바닥고르기[수상] | 0.015~0.03㎥/EA급 | 15 | ㎡
| 피복석고르기[육상,수상] | 0.5㎥/EA급 | 5 | ㎡
| 피복석고르기[육상,수중] | 0.5㎥/EA급 | 18 | ㎡
3] | 상부복구공
가. | 자 재 비
1) | 레 미 콘
① | 상치콘크리트
| 레 미 콘 | 25-24-120 | 35 | ㎥
② | 방파제 진입부 포장
| 레 미 콘 | 25-24-120 | 67 | ㎥
2) | 안전난간
| 안전난간 | 6000(W)×1100(H) | 26 | m
나. | 상치콘크리트 설치
1) | 상치콘크리트
| 레미콘타설(펌프차) | 무근,100㎥미만/회(S:8~12cm) | 34 | ㎥
| 유 로 폼 | 보통,0~7m | 31 | ㎡
| 시공이음 | B-TYPE | 1 | 개소
다. | 방파제 진입부 보강
1) | 포장 보강
| 레미콘타설(펌프차) | 무근,100㎥미만/회(S:8~12cm) | 65 | ㎥
| 유 로 폼 | 보통,0~7m | 10 | ㎡
| 수축줄눈 |  | 16 | m
4] | 부 대 공
가. | 각종 운반
1) | 중기 운반
| 중기운반 | 트레일러30Ton | 1 | 식
나. | 가설건물 및 공사표지판 설치
1) | 가설건물 설치
| 콘테이너가설사무소 | 3개월 | 1 | 동
| 콘테이너가설창고 | 3개월 | 1 | 동
2) | 공사현황표지판 설치
| 공사현황표지판 설치 | 900x1,800 | 2 | 개소
| 간접노무비 |  | 12.7 | %
| 산재보험료 |  | 3.7 | %
| 고용보험료 |  | 0.87 | %
| 건강보험료 |  | 3.43 | %
| 연금보험료 |  | 4.5 | %
| 노인장기요양보험료 |  | 11.52 | %
| 건설기계대여금지급보증서발급액 |  | 0.32 | %
| 산업안전보건관리비 |  | 2.93 | %
| 환경보전비 |  | 0.8 | %
| 하도급대금지급보증수수료 |  |  | %
| 기타경비 |  | 8.8 | %
순공사원가
| 일반관리비 |  | 6 | %
| 이윤 |  | 14.64 | %
총원가
| 부가가치세 |  | 10 | %
품질시험비
도급액
관급자재대
총공사비
※ | 관급자재대 |  |  | 식
가. | 레 미 콘
| 레미콘(관급)-울산광역시(전지역(남구,동구,북구,중구 | 조합공통품목, 25-24-120 | 183 | ㎥
| 조달수수료 |  | 0.54 | %
나. | 안전난간
| 안전난간 | 6000(W)×1100(H) | 81 | m
| 조달수수료 |  | 0.54 | %
※ | 품질시험비 |  |  | 식
| 품질시험 | 콘크리트,석재 | 1 | 식